## БИМ инд. по статьям с мат. и ТЗ
Приложение № 4 к концессионному соглашению
(наименование стройки)
ЛОКАЛЬНЫЙ СМЕТНЫЙ РАСЧЕТ № 51.6.1
(локальная смета)
| на | Ремонт ТП 1
Основание:
|  | Сметная стоимость _______________________________________________________________________________________________ |  |  | ___________________________1193,630 |  | тыс. руб.
|  | строительных работ _______________________________________________________________________________________________ |  |  | _______________________________________________________________________________________________203,798 |  | тыс. руб.
|  | монтажных работ _______________________________________________________________________________________________ |  |  | _______________________________________________________________________________________________989,832 |  | тыс. руб.
|  | Средства на оплату труда _______________________________________________________________________________________________ |  |  | ___________________________58,153 |  | тыс. руб.
|  | Сметная трудоемкость _______________________________________________________________________________________________ |  |  | _______________________________________________________________________________________________184,75 |  | чел.час
Составлен(а) в текущих (прогнозных) ценах по состоянию на 2 квартал 2016 года
№ пп | Обосно- вание | Наименование работ и затрат | Ед. изм. | Кол. | Стоимость единицы, руб. |  |  | Обоснова-ние, индекс | Общая стоимость, руб. |  |  |  | Затр.тр.раб-х не занятых обслуж.машин
[5 empty] | Всего | Экспл. маш. | Мат-ы |  | Всего | в т.ч. оплата труда | Экспл. маш. | Мат-ы | Обслуж-х машины
[5 empty] | оплата труда | в т.ч. оплата труда |  |  |  |  | в т.ч. оплата труда |  | на ед-цу | всего
1 | 2 | 3 | 4 | 5 | 6 | 7 | 8 | 9 | 10 | 11 | 12 | 13 | 14 | 15
Раздел 1. ТП 1
Ремонт кровли
1 | ФЕРр58-20-2 Приказ Минстроя РФ от 30.01.14 №31/пр | Смена обделок из листовой стали (поясков, сандриков, отливов, карнизов) шириной: до 0,7 м | 100 м | 0.14 | 60471.8 | 123.87 | 44288.47 | 1 Приказ №24-О от 15.04.2016г. ОЗП=29,78; ЭМ=12,89; ЗПМ=29,78; МАТ=11,89 | 8466.05 | 2248.32 | 17.34 | 6200.39 | 63.22 | 8.85
[5 empty] | 16059.46 | 56.28 |  |  |  |  | 7.88 |  | 0.14 | 0.02
2 | ФЕРр58-20-1 Приказ Минстроя РФ от 30.01.14 №31/пр | Смена обделок из листовой стали (поясков, сандриков, отливов, карнизов) шириной: до 0,4 м | 100 м | 0.22 | 36241.35 | 77.21 | 25644.95 | 1 Приказ №24-О от 15.04.2016г. ОЗП=29,78; ЭМ=12,89; ЗПМ=29,78; МАТ=11,89 | 7973.1 | 2314.22 | 16.99 | 5641.89 | 41.41 | 9.11
[5 empty] | 10519.19 | 32.16 |  |  |  |  | 7.08 |  | 0.08 | 0.02
3 | ФЕР46-04-008-01 Приказ Минстроя РФ от 30.01.14 №31/пр | Разборка покрытий кровель: из рулонных материалов | 100 м2 покрытия | 0.69 | 3874.16 | 534.03 |  | 1 Приказ №24-О от 15.04.2016г. ОЗП=29,78; ЭМ=12,89; ЗПМ=29,78; МАТ=11,89 | 2673.17 | 2304.69 | 368.48 |  | 14.38 | 9.92
3340.13
4 | ФЕР12-01-016-01 Приказ Минстроя РФ от 30.01.14 №31/пр | Огрунтовка оснований из бетона или раствора под водоизоляционный кровельный ковер: битумной грунтовкой с ее приготовлением | 100 м2 кровли | 0.69 | 3458.37 | 44.99 | 2252.56 | 1 Приказ №24-О от 15.04.2016г. ОЗП=29,78; ЭМ=12,89; ЗПМ=29,78; МАТ=11,89 | 2386.28 | 800.97 | 31.04 | 1554.27 | 4.46 | 3.08
1160.82
5 | ФЕР12-01-007-10 Приказ Минстроя РФ от 30.01.14 №31/пр | Комплекс работ по устройству кровель из наплавляемых рулонных материалов : в два слоя | 100 м2 кровли | 0.69 | 193151.34 | 1822 | 171993.48 | 1 Приказ №24-О от 15.04.2016г. ОЗП=29,78; ЭМ=12,89; ЗПМ=29,78; МАТ=11,89 | 133274.42 | 13341.74 | 1257.18 | 118675.5 | 74.29 | 51.26
[5 empty] | 19335.86 | 450.27 |  |  |  |  | 310.69 |  | 1.12 | 0.77
6 | ФЕР12-01-004-01 Приказ Минстроя РФ от 30.01.14 №31/пр | Устройство примыканий рулонных и мастичных кровель к стенам и парапетам высотой: до 600 мм без фартуков | 100 м примыканий | 0.23 | 56431.13 | 2342.11 | 46953.73 | 1 Приказ №24-О от 15.04.2016г. ОЗП=29,78; ЭМ=12,89; ЗПМ=29,78; МАТ=11,89 | 12979.16 | 1641.12 | 538.69 | 10799.35 | 26.1 | 6
[5 empty] | 7135.29 | 96.49 |  |  |  |  | 22.19 |  | 0.24 | 0.06
Замена трансформаторов
7 | ФЕРм08-01-062-02 Приказ Минстроя РФ от 30.01.14 №31/пр | Трансформатор силовой, автотрансформатор или масляный реактор, масса: до 3 т | 1 шт. | 2 | 13667.88 | 8494.02 |  | 1 Приказ №24-О от 15.04.2016г. ОЗП=29,78; ЭМ=12,89; ЗПМ=29,78; МАТ=11,89 | 27335.76 | 10347.72 | 16988.04 |  | 18.06 | 36.12
[5 empty] | 5173.86 | 1399.06 |  |  |  |  | 2798.12 |  | 3.48 | 6.96
8 | ФЕРм08-01-062-02 Приказ Минстроя РФ от 30.01.14 №31/пр | Трансформатор силовой, автотрансформатор или масляный реактор, масса: до 3 т | 1 шт. | 2 | 31245.36 | 14156.7 | 8465.56 | 1 Приказ №24-О от 15.04.2016г. ОЗП=29,78; ЭМ=12,89; ЗПМ=29,78; МАТ=11,89 | 62490.72 | 17246.2 | 28313.4 | 16931.12 | 30.1 | 60.2
[5 empty] | 8623.1 | 2331.77 |  |  |  |  | 4663.54 |  | 5.8 | 11.6
9 | Цена поставщика | ТМГ(ТМ)-СЭЩ-250/10-11-УХЛ1 6(10)/0,4 | шт | 1 | 456200 |  | 456200 |  | 456200 |  |  | 456200
10 | Цена поставщика | ТМГ(ТМ)-СЭЩ-160/10-11-УХЛ1 6(10)/0,4 | шт | 1 | 393800 |  | 393800 |  | 393800 |  |  | 393800
11 | ФЕРм08-01-065-01 Приказ Минстроя РФ от 30.01.14 №31/пр | Заливка: трансформаторов | 1 т | 0.06 | 5846.86 | 4833.11 | 8.08 | 1 Приказ №24-О от 15.04.2016г. ОЗП=29,78; ЭМ=12,89; ЗПМ=29,78; МАТ=11,89 | 350.81 | 60.34 | 289.99 | 0.48 | 3.51 | 0.21
[5 empty] | 1005.67 | 635.21 |  |  |  |  | 38.11 |  | 1.58 | 0.09
Итого прямые затраты по разделу в текущих ценах | [8 empty] | 1107929.47 | 50305.32 | 47821.15 | 1009803 |  | 184.75
[11 empty] | 7847.61 |  |  | 19.52
Накладные расходы | [8 empty] | 55368.99
Сметная прибыль | [8 empty] | 30331.72
Итого по разделу 1 ТП 1 | [8 empty] | 1193630.18 |  |  |  |  | 184.75
19.52
ИТОГИ ПО СМЕТЕ:
Итого прямые затраты по смете в текущих ценах | [8 empty] | 1107929.47 | 50305.32 | 47821.15 | 1009803 |  | 184.75
[11 empty] | 7847.61 |  |  | 19.52
Накладные расходы | [8 empty] | 55368.99
Сметная прибыль | [8 empty] | 30331.72
ВСЕГО по смете | [8 empty] | 1193630.18 |  |  |  |  | 184.75
19.52
Итого Строительные работы | [8 empty] | 203797.82 |  |  |  |  | 88.22
0.87
Итого Монтажные работы | [8 empty] | 989832.36 |  |  |  |  | 96.53
18.65
Итого | [8 empty] | 1193630.18 |  |  |  |  | 184.75
19.52
В том числе:
Материалы | [8 empty] | 1009803
Машины и механизмы | [8 empty] | 47821.15
ФОТ | [8 empty] | 58152.93
Накладные расходы | [8 empty] | 55368.99
Сметная прибыль | [8 empty] | 30331.72
ВСЕГО по смете | [8 empty] | 1193630.18 |  |  |  |  | 184.75
19.52
ЛОКАЛЬНЫЙ СМЕТНЫЙ РАСЧЕТ № 51.6.2
(локальная смета)
| на | Замена КТПН ТП-2
Основание:
|  | Сметная стоимость _______________________________________________________________________________________________ |  |  | ___________________________2578,427 |  | тыс. руб.
|  | строительных работ _______________________________________________________________________________________________ |  |  | _______________________________________________________________________________________________970,983 |  | тыс. руб.
|  | монтажных работ _______________________________________________________________________________________________ |  |  | _______________________________________________________________________________________________1588,339 |  | тыс. руб.
|  | прочих _______________________________________________________________________________________________ |  |  | _______________________________________________________________________________________________19,105 |  | тыс. руб.
|  | Средства на оплату труда _______________________________________________________________________________________________ |  |  | ___________________________168,760 |  | тыс. руб.
|  | Сметная трудоемкость _______________________________________________________________________________________________ |  |  | _______________________________________________________________________________________________489,93 |  | чел.час
Составлен(а) в текущих (прогнозных) ценах по состоянию на 2 квартал 2016 года
№ пп | Обосно- вание | Наименование работ и затрат | Ед. изм. | Кол. | Стоимость единицы, руб. |  |  | Обоснова-ние, индекс | Общая стоимость, руб. |  |  |  | Затр.тр.раб-х не занятых обслуж.машин
[5 empty] | Всего | Экспл. маш. | Мат-ы |  | Всего | в т.ч. оплата труда | Экспл. маш. | Мат-ы | Обслуж-х машины
[5 empty] | оплата труда | в т.ч. оплата труда |  |  |  |  | в т.ч. оплата труда |  | на ед-цу | всего
1 | 2 | 3 | 4 | 5 | 6 | 7 | 8 | 9 | 10 | 11 | 12 | 13 | 14 | 15
Раздел 1. ТП 2
Устройство фундаметна
1 | ФЕР01-01-036-02 Приказ Минстроя РФ от 30.01.14 №31/пр | Планировка площадей бульдозерами мощностью: 79 кВт (108 л.с.) | 1000 м2 спланированной поверхности за 1 проход бульдозера | 0.033672 | 254.84 | 254.84 |  | 1 Приказ №24-О от 15.04.2016г. ОЗП=29,78; ЭМ=12,89; ЗПМ=29,78; МАТ=11,89 | 8.58 |  | 8.58
[6 empty] | 100.66 |  |  |  |  | 3.39 |  | 0.25 | 0.01
2 | ФЕР08-01-002-02 Приказ Минстроя РФ от 30.01.14 №31/пр | Устройство основания под фундаменты: щебеночного | 1 м3 основания | 26.57 | 3247.86 | 633.41 | 2030.46 | 1 Приказ №24-О от 15.04.2016г. ОЗП=29,78; ЭМ=12,89; ЗПМ=29,78; МАТ=11,89 | 86295.64 | 15516.61 | 16829.7 | 53949.33 | 2.4 | 63.77
[5 empty] | 583.99 | 165.58 |  |  |  |  | 4399.46 |  | 0.54 | 14.35
3 | ФЕР07-01-002-01 Приказ Минстроя РФ от 30.01.14 №31/пр | Устройство прослойки из раствора под подошвы фундаментов | 100 м2 площади подошвы фундамента | 0.282 | 885.44 | 362.21 |  | 1 Приказ №24-О от 15.04.2016г. ОЗП=29,78; ЭМ=12,89; ЗПМ=29,78; МАТ=11,89 | 249.69 | 147.55 | 102.14 |  | 2.06 | 0.58
[5 empty] | 523.23 | 116.74 |  |  |  |  | 32.92 |  | 0.29 | 0.08
4 | ФЕР07-05-001-01 Приказ Минстроя РФ от 30.01.14 №31/пр | Установка блоков стен подвалов массой: до 0,5 т | 100 шт. сборных конструкций | 0.16 | 50938.13 | 26843.68 | 10341.45 | 1 Приказ №24-О от 15.04.2016г. ОЗП=29,78; ЭМ=12,89; ЗПМ=29,78; МАТ=11,89 | 8150.1 | 2200.48 | 4294.99 | 1654.63 | 52.84 | 8.45
[5 empty] | 13753 | 7047.73 |  |  |  |  | 1127.64 |  | 17.53 | 2.8
5 | ФЕР07-05-001-02 Приказ Минстроя РФ от 30.01.14 №31/пр | Установка блоков стен подвалов массой: до 1 т | 100 шт. сборных конструкций | 0.05 | 72292.04 | 37729.67 | 15262.85 | 1 Приказ №24-О от 15.04.2016г. ОЗП=29,78; ЭМ=12,89; ЗПМ=29,78; МАТ=11,89 | 3614.6 | 964.98 | 1886.48 | 763.14 | 74.15 | 3.71
[5 empty] | 19299.52 | 9769.33 |  |  |  |  | 488.47 |  | 24.3 | 1.22
6 | ФЕР07-05-001-03 Приказ Минстроя РФ от 30.01.14 №31/пр | Установка блоков стен подвалов массой: до 1,5 т | 100 шт. сборных конструкций | 0.07 | 109391.1 | 60022.03 | 21585.22 | 1 Приказ №24-О от 15.04.2016г. ОЗП=29,78; ЭМ=12,89; ЗПМ=29,78; МАТ=11,89 | 7657.38 | 1944.87 | 4201.54 | 1510.97 | 104.01 | 7.28
[5 empty] | 27783.85 | 14935.56 |  |  |  |  | 1045.49 |  | 37.15 | 2.6
7 | ФЕР06-01-001-22 Приказ Минстроя РФ от 30.01.14 №31/пр | Устройство ленточных фундаментов: железобетонных при ширине по верху до 1000 мм | 100 м3 бетона, бутобетона и железобетона в деле | 0.045 | 1466274.85 | 48047.48 | 1300539.49 | 1 Приказ №24-О от 15.04.2016г. ОЗП=29,78; ЭМ=12,89; ЗПМ=29,78; МАТ=11,89 | 65982.37 | 5295.95 | 2162.14 | 58524.28 | 446.04 | 20.07
[5 empty] | 117687.88 | 11540.64 |  |  |  |  | 519.33 |  | 28.77 | 1.29
8 | ФЕР06-01-015-09 Приказ Минстроя РФ от 30.01.14 №31/пр | Установка закладных деталей весом: более 20 кг | 1 т | 0.07368 | 87192.84 | 452.44 | 80852 | 1 Приказ №24-О от 15.04.2016г. ОЗП=29,78; ЭМ=12,89; ЗПМ=29,78; МАТ=11,89 | 6424.37 | 433.86 | 33.34 | 5957.17 | 21.8 | 1.61
[5 empty] | 5888.4 | 60.45 |  |  |  |  | 4.45 |  | 0.15 | 0.01
9 | ФЕР08-01-003-07 Приказ Минстроя РФ от 30.01.14 №31/пр | Гидроизоляция боковая обмазочная битумная в 2 слоя по выровненной поверхности бутовой кладки, кирпичу, бетону | 100 м2 изолируемой поверхности | 0.79 | 17665.61 | 978.74 | 10682.92 | 1 Приказ №24-О от 15.04.2016г. ОЗП=29,78; ЭМ=12,89; ЗПМ=29,78; МАТ=11,89 | 13955.83 | 4743.12 | 773.2 | 8439.51 | 21.2 | 16.75
6003.95
10 | Цена поставщика | ФБС 9.4.6 | шт | 16 | 10800 |  | 10800 |  | 172800 |  |  | 172800
11 | Цена поставщика | ФБС 12.4.6 | шт | 5 | 14800 |  | 14800 |  | 74000 |  |  | 74000
12 | Цена поставщика | ФБС 24.4.6 | шт | 7 | 28800 |  | 28800 |  | 201600 |  |  | 201600
Монтаж ограждения
13 | ФЕРм38-01-004-06 Приказ Минстроя РФ от 30.01.14 №31/пр | Сборка с помощью лебедок электрических (с установкой и снятием их в процессе работы): лестницы прямолинейные и криволинейные с ограждением | 1 т конструкций | 0.558 | 144384.57 | 9358.4 | 94918.47 | 1 Приказ №24-О от 15.04.2016г. ОЗП=29,78; ЭМ=12,89; ЗПМ=29,78; МАТ=11,89 | 80566.59 | 22380.1 | 5221.99 | 52964.5 | 140 | 78.12
[5 empty] | 40107.7 | 1665 |  |  |  |  | 929.07 |  | 5.35 | 2.99
14 | Цена поставщика | Сталь угловая размером 50х50 мм | т | 0.357 | 105055 |  | 105055 |  | 37504.64 |  |  | 37504.64
15 | Цена поставщика | Сталь угловая равнополочная размером 32х32х3 мм | т | 0.058 | 105055 |  | 105055 |  | 6093.19 |  |  | 6093.19
16 | Цена поставщика | Арматурная сталь А-1 диаметром 25-28 мм | т | 0.001 | 95900 |  | 95900 |  | 95.9 |  |  | 95.9
17 | Цена поставщика | Арматурная сталь диаметром 10 мм | т | 0.042 | 95900 |  | 95900 |  | 4027.8 |  |  | 4027.8
18 | Цена поставщика | Сталь листовая горячекатанная Ст3 толщиной 3,0 мм | т | 0.006 | 95900 |  | 95900 |  | 575.4 |  |  | 575.4
19 | Цена поставщика | Сетка "Рябица" из проволоки диаметром 1,6 без покрытия | м2 | 42.8 | 950 |  | 950 |  | 40660 |  |  | 40660
20 | ФЕР05-01-052-03 Приказ Минстроя РФ от 30.01.14 №31/пр | Бурение скважин диаметром 250 мм вращательным (роторным) способом в грунтах и породах группы: 3 | 1 м скважины | 21 | 2017.33 | 1571.68 | 82.63 | 1 Приказ №24-О от 15.04.2016г. ОЗП=29,78; ЭМ=12,89; ЗПМ=29,78; МАТ=11,89 | 42363.93 | 7623.42 | 33005.28 | 1735.23 | 1.13 | 23.73
[5 empty] | 363.02 | 325.5 |  |  |  |  | 6835.5 |  | 0.96 | 20.16
21 | ФЕР08-01-002-02 Приказ Минстроя РФ от 30.01.14 №31/пр | Устройство основания под фундаменты: щебеночного | 1 м3 основания | 0.01 | 3247.86 | 633.41 | 2030.46 | 1 Приказ №24-О от 15.04.2016г. ОЗП=29,78; ЭМ=12,89; ЗПМ=29,78; МАТ=11,89 | 32.48 | 5.84 | 6.33 | 20.31 | 2.4 | 0.02
[5 empty] | 583.99 | 165.58 |  |  |  |  | 1.66 |  | 0.54 | 0.01
22 | ФЕР04-02-001-01 Приказ Минстроя РФ от 30.01.14 №31/пр | Крепление скважины при роторном бурении трубами с муфтовым соединением, глубина скважины: до 50 м, группа грунтов по устойчивости 1 | 10 м закрепленной скважины | 2.1 | 4227.86 | 2926.16 | 55.41 | 1 Приказ №24-О от 15.04.2016г. ОЗП=29,78; ЭМ=12,89; ЗПМ=29,78; МАТ=11,89 | 8878.51 | 2617.21 | 6144.94 | 116.36 | 4.35 | 9.14
[5 empty] | 1246.29 | 269.51 |  |  |  |  | 565.97 |  | 0.67 | 1.41
23 | Цена поставщика | Трубы стальные электросварные диаметром 100-150 мм | т | 0.502 | 121080 |  | 121080 |  | 60782.16 |  |  | 60782.16
24 | ФЕР05-01-063-01 Приказ Минстроя РФ от 30.01.14 №31/пр | Заполнение раствором пустот между стенкой скважины и телом сваи | 1 м3 конструктивного объема пустот | 0.252 | 1039.2 | 535.32 |  | 1 Приказ №24-О от 15.04.2016г. ОЗП=29,78; ЭМ=12,89; ЗПМ=29,78; МАТ=11,89 | 261.88 | 126.98 | 134.9 |  | 2 | 0.5
[5 empty] | 503.88 | 131.93 |  |  |  |  | 33.25 |  | 0.44 | 0.11
25 | Цена поставщика | Бетон тяжелый, класс В12 (М200) | м3 | 0.252 | 19938 |  | 19938 |  | 5024.38 |  |  | 5024.38
26 | ФЕР09-06-001-01 Приказ Минстроя РФ от 30.01.14 №31/пр | Монтаж: конструкций дверей, люков, лазов для автокоптилок и пароварочных камер | 1 т конструкций | 0.558 | 24863.83 | 1696.45 | 434.82 | 1 Приказ №24-О от 15.04.2016г. ОЗП=29,78; ЭМ=12,89; ЗПМ=29,78; МАТ=11,89 | 13874.02 | 12684.77 | 946.62 | 242.63 | 89.49 | 49.94
[5 empty] | 22732.56 | 197.14 |  |  |  |  | 110 |  | 0.49 | 0.27
27 | ФЕР07-01-055-09 Приказ Минстроя РФ от 30.01.14 №31/пр | Устройство калиток: без установки столбов при металлических оградах и оградах из панелей | 100 шт. | 0.01 | 23493.2 | 1593.2 | 2241.03 | 1 Приказ №24-О от 15.04.2016г. ОЗП=29,78; ЭМ=12,89; ЗПМ=29,78; МАТ=11,89 | 234.93 | 196.59 | 15.93 | 22.41 | 77.39 | 0.77
19658.97
28 | ФЕР13-03-004-23 Приказ Минстроя РФ от 30.01.14 №31/пр | Окраска металлических огрунтованных поверхностей: краской БТ-177 серебристой | 100 м2 окрашиваемой поверхности | 0.58 | 3322.51 | 157.39 | 2387.27 | 1 Приказ №24-О от 15.04.2016г. ОЗП=29,78; ЭМ=12,89; ЗПМ=29,78; МАТ=11,89 | 1927.06 | 451.15 | 91.29 | 1384.62 | 2.88 | 1.67
[5 empty] | 777.85 | 2.98 |  |  |  |  | 1.73 |  | 0.01 | 0.01
Монтаж КТПН
29 | ФЕРм08-01-025-01 Приказ Минстроя РФ от 30.01.14 №31/пр | Подстанция комплектная трансформаторная напряжением до 10 кВ с трансформатором мощностью: до 400 кВ•А | 1 подстанция | 1 | 23901.34 | 13910.11 | 1138.83 | 1 Приказ №24-О от 15.04.2016г. ОЗП=29,78; ЭМ=12,89; ЗПМ=29,78; МАТ=11,89 | 23901.34 | 8852.4 | 13910.11 | 1138.83 | 30.9 | 30.9
[5 empty] | 8852.4 | 2870.49 |  |  |  |  | 2870.49 |  | 7.14 | 7.14
30 | Цена поставщика | Подстанция КТПН-ВВ-1А-400/10/0,4 У1 | шт | 1 | 637720 |  | 637720 |  | 637720 |  |  | 637720
31 | ФЕРм08-01-062-02 Приказ Минстроя РФ от 30.01.14 №31/пр | Трансформатор силовой, автотрансформатор или масляный реактор, масса: до 3 т | 1 шт. | 1 | 31245.36 | 14156.7 | 8465.56 | 1 Приказ №24-О от 15.04.2016г. ОЗП=29,78; ЭМ=12,89; ЗПМ=29,78; МАТ=11,89 | 31245.36 | 8623.1 | 14156.7 | 8465.56 | 30.1 | 30.1
[5 empty] | 8623.1 | 2331.77 |  |  |  |  | 2331.77 |  | 5.8 | 5.8
32 | Цена поставщика | ТМГ(ТМ)-СЭЩ-400/10-11-УХЛ1 6(10)/0,4 | шт | 1 | 601800 |  | 601800 |  | 601800 |  |  | 601800
33 | ФЕРм08-01-065-01 Приказ Минстроя РФ от 30.01.14 №31/пр | Заливка: трансформаторов | 1 т | 0.03 | 5846.86 | 4833.11 | 8.08 | 1 Приказ №24-О от 15.04.2016г. ОЗП=29,78; ЭМ=12,89; ЗПМ=29,78; МАТ=11,89 | 175.41 | 30.17 | 144.99 | 0.25 | 3.51 | 0.11
[5 empty] | 1005.67 | 635.21 |  |  |  |  | 19.06 |  | 1.58 | 0.05
Монтаж заземления
34 | ФЕР05-01-052-04 Приказ Минстроя РФ от 30.01.14 №31/пр | Бурение скважин диаметром 250 мм вращательным (роторным) способом в грунтах и породах группы: 4 | 1 м скважины | 20 | 3132.36 | 2471.4 | 82.63 | 1 Приказ №24-О от 15.04.2016г. ОЗП=29,78; ЭМ=12,89; ЗПМ=29,78; МАТ=11,89 | 62647.2 | 11566.6 | 49428 | 1652.6 | 1.8 | 36
[5 empty] | 578.33 | 528.6 |  |  |  |  | 10572 |  | 1.56 | 31.2
35 | ФЕРм08-02-471-04 Приказ Минстроя РФ от 30.01.14 №31/пр | Заземлитель вертикальный из круглой стали диаметром: 16 мм | 10 шт. | 0.8 | 3288.99 | 665.51 | 302.72 | 1 Приказ №24-О от 15.04.2016г. ОЗП=29,78; ЭМ=12,89; ЗПМ=29,78; МАТ=11,89 | 2631.19 | 1856.61 | 532.41 | 242.17 | 8.29 | 6.63
[5 empty] | 2320.76 | 56.28 |  |  |  |  | 45.02 |  | 0.14 | 0.11
36 | ФЕР01-02-055-04 Приказ Минстроя РФ от 30.01.14 №31/пр | Разработка грунта вручную с креплениями в траншеях шириной до 2 м, глубиной: до 2 м, группа грунтов 4 | 100 м3 грунта | 0.12 | 101101.31 |  |  | 1 Приказ №24-О от 15.04.2016г. ОЗП=29,78; ЭМ=12,89; ЗПМ=29,78; МАТ=11,89 | 12132.16 | 12132.16 |  |  | 398 | 47.76
101101.31
37 | ФЕР01-02-061-04 Приказ Минстроя РФ от 30.01.14 №31/пр | Засыпка вручную траншей, пазух котлованов и ям, группа грунтов: 4 | 100 м3 грунта | 0.12 | 30822.3 |  |  | 1 Приказ №24-О от 15.04.2016г. ОЗП=29,78; ЭМ=12,89; ЗПМ=29,78; МАТ=11,89 | 3698.68 | 3698.68 |  |  | 138 | 16.56
30822.3
38 | ФЕРм08-02-472-02 Приказ Минстроя РФ от 30.01.14 №31/пр | Заземлитель горизонтальный из стали: полосовой сечением 160 мм2 | 100 м | 0.6 | 6097.17 | 955.79 | 494.51 | 1 Приказ №24-О от 15.04.2016г. ОЗП=29,78; ЭМ=12,89; ЗПМ=29,78; МАТ=11,89 | 3658.3 | 2788.12 | 573.47 | 296.71 | 16.6 | 9.96
[5 empty] | 4646.87 | 88.45 |  |  |  |  | 53.07 |  | 0.22 | 0.13
Пусконаладочные работы
39 | ФЕРп01-02-002-02 Приказ Минстроя РФ от 30.01.14 №31/пр | Трансформатор силовой трехфазный масляный двухобмоточный напряжением: до 11 кВ, мощностью до 1,6 МВА | 1 шт. | 1 | 4168.9 |  |  | 1 Приказ №24-О от 15.04.2016г. ОЗП=29,78; ЭМ=12,89; ЗПМ=29,78; МАТ=11,89 | 4168.9 | 4168.9 |  |  | 10.8 | 10.8
4168.9
40 | ФЕРп01-11-029-02 Приказ Минстроя РФ от 30.01.14 №31/пр | Испытание трансформаторного масла: на пробой | 1 испытание | 1 | 312.69 |  |  | 1 Приказ №24-О от 15.04.2016г. ОЗП=29,78; ЭМ=12,89; ЗПМ=29,78; МАТ=11,89 | 312.69 | 312.69 |  |  | 0.82 | 0.82
312.69
41 | ФЕРп01-11-010-01 Приказ Минстроя РФ от 30.01.14 №31/пр | Измерение сопротивления растеканию тока: заземлителя | 1 измерение | 1 | 465.16 |  |  | 1 Приказ №24-О от 15.04.2016г. ОЗП=29,78; ЭМ=12,89; ЗПМ=29,78; МАТ=11,89 | 465.16 | 465.16 |  |  | 1.22 | 1.22
465.16
42 | ФЕРп01-11-011-01 Приказ Минстроя РФ от 30.01.14 №31/пр | Проверка наличия цепи между заземлителями и заземленными элементами | 100 точек | 1 | 4941.99 |  |  | 1 Приказ №24-О от 15.04.2016г. ОЗП=29,78; ЭМ=12,89; ЗПМ=29,78; МАТ=11,89 | 4941.99 | 4941.99 |  |  | 12.96 | 12.96
4941.99
Итого прямые затраты по разделу в текущих ценах | [8 empty] | 2333139.81 | 136770.06 | 154605.07 | 2041764.68 |  | 489.93
[11 empty] | 31989.74 |  |  | 91.75
Накладные расходы | [8 empty] | 162847.92
Сметная прибыль | [8 empty] | 82439.4
Итого по разделу 1 ТП 2 | [8 empty] | 2578427.13 |  |  |  |  | 489.93
91.75
ИТОГИ ПО СМЕТЕ:
Итого прямые затраты по смете в текущих ценах | [8 empty] | 2333139.81 | 136770.06 | 154605.07 | 2041764.68 |  | 489.93
[11 empty] | 31989.74 |  |  | 91.75
Накладные расходы | [8 empty] | 162847.92
Сметная прибыль | [8 empty] | 82439.4
ВСЕГО по смете | [8 empty] | 2578427.13 |  |  |  |  | 489.93
91.75
Итого Строительные работы | [8 empty] | 970982.87 |  |  |  |  | 308.31
75.53
Итого Монтажные работы | [8 empty] | 1588339.21 |  |  |  |  | 155.82
16.22
Итого Прочие затраты | [8 empty] | 19105.05 |  |  |  |  | 25.8
Итого | [8 empty] | 2578427.13 |  |  |  |  | 489.93
91.75
В том числе:
Материалы | [8 empty] | 2041764.68
Машины и механизмы | [8 empty] | 154605.07
ФОТ | [8 empty] | 168759.8
Накладные расходы | [8 empty] | 162847.92
Сметная прибыль | [8 empty] | 82439.4
ВСЕГО по смете | [8 empty] | 2578427.13 |  |  |  |  | 489.93
91.75
ЛОКАЛЬНЫЙ СМЕТНЫЙ РАСЧЕТ № 51.6.3
(локальная смета)
| на | Замена КТПН ТП-3
Основание:
|  | Сметная стоимость _______________________________________________________________________________________________ |  |  | ___________________________2578,427 |  | тыс. руб.
|  | строительных работ _______________________________________________________________________________________________ |  |  | _______________________________________________________________________________________________970,983 |  | тыс. руб.
|  | монтажных работ _______________________________________________________________________________________________ |  |  | _______________________________________________________________________________________________1588,339 |  | тыс. руб.
|  | прочих _______________________________________________________________________________________________ |  |  | _______________________________________________________________________________________________19,105 |  | тыс. руб.
|  | Средства на оплату труда _______________________________________________________________________________________________ |  |  | ___________________________168,760 |  | тыс. руб.
|  | Сметная трудоемкость _______________________________________________________________________________________________ |  |  | _______________________________________________________________________________________________489,93 |  | чел.час
Составлен(а) в текущих (прогнозных) ценах по состоянию на 2 квартал 2016 года
№ пп | Обосно- вание | Наименование работ и затрат | Ед. изм. | Кол. | Стоимость единицы, руб. |  |  | Обоснова-ние, индекс | Общая стоимость, руб. |  |  |  | Затр.тр.раб-х не занятых обслуж.машин
[5 empty] | Всего | Экспл. маш. | Мат-ы |  | Всего | в т.ч. оплата труда | Экспл. маш. | Мат-ы | Обслуж-х машины
[5 empty] | оплата труда | в т.ч. оплата труда |  |  |  |  | в т.ч. оплата труда |  | на ед-цу | всего
1 | 2 | 3 | 4 | 5 | 6 | 7 | 8 | 9 | 10 | 11 | 12 | 13 | 14 | 15
Раздел 1. ТП 3
Устройство фундаметна
1 | ФЕР01-01-036-02 Приказ Минстроя РФ от 30.01.14 №31/пр | Планировка площадей бульдозерами мощностью: 79 кВт (108 л.с.) | 1000 м2 спланированной поверхности за 1 проход бульдозера | 0.033672 | 254.84 | 254.84 |  | 1 Приказ №24-О от 15.04.2016г. ОЗП=29,78; ЭМ=12,89; ЗПМ=29,78; МАТ=11,89 | 8.58 |  | 8.58
[6 empty] | 100.66 |  |  |  |  | 3.39 |  | 0.25 | 0.01
2 | ФЕР08-01-002-02 Приказ Минстроя РФ от 30.01.14 №31/пр | Устройство основания под фундаменты: щебеночного | 1 м3 основания | 26.57 | 3247.86 | 633.41 | 2030.46 | 1 Приказ №24-О от 15.04.2016г. ОЗП=29,78; ЭМ=12,89; ЗПМ=29,78; МАТ=11,89 | 86295.64 | 15516.61 | 16829.7 | 53949.33 | 2.4 | 63.77
[5 empty] | 583.99 | 165.58 |  |  |  |  | 4399.46 |  | 0.54 | 14.35
3 | ФЕР07-01-002-01 Приказ Минстроя РФ от 30.01.14 №31/пр | Устройство прослойки из раствора под подошвы фундаментов | 100 м2 площади подошвы фундамента | 0.282 | 885.44 | 362.21 |  | 1 Приказ №24-О от 15.04.2016г. ОЗП=29,78; ЭМ=12,89; ЗПМ=29,78; МАТ=11,89 | 249.69 | 147.55 | 102.14 |  | 2.06 | 0.58
[5 empty] | 523.23 | 116.74 |  |  |  |  | 32.92 |  | 0.29 | 0.08
4 | ФЕР07-05-001-01 Приказ Минстроя РФ от 30.01.14 №31/пр | Установка блоков стен подвалов массой: до 0,5 т | 100 шт. сборных конструкций | 0.16 | 50938.13 | 26843.68 | 10341.45 | 1 Приказ №24-О от 15.04.2016г. ОЗП=29,78; ЭМ=12,89; ЗПМ=29,78; МАТ=11,89 | 8150.1 | 2200.48 | 4294.99 | 1654.63 | 52.84 | 8.45
[5 empty] | 13753 | 7047.73 |  |  |  |  | 1127.64 |  | 17.53 | 2.8
5 | ФЕР07-05-001-02 Приказ Минстроя РФ от 30.01.14 №31/пр | Установка блоков стен подвалов массой: до 1 т | 100 шт. сборных конструкций | 0.05 | 72292.04 | 37729.67 | 15262.85 | 1 Приказ №24-О от 15.04.2016г. ОЗП=29,78; ЭМ=12,89; ЗПМ=29,78; МАТ=11,89 | 3614.6 | 964.98 | 1886.48 | 763.14 | 74.15 | 3.71
[5 empty] | 19299.52 | 9769.33 |  |  |  |  | 488.47 |  | 24.3 | 1.22
6 | ФЕР07-05-001-03 Приказ Минстроя РФ от 30.01.14 №31/пр | Установка блоков стен подвалов массой: до 1,5 т | 100 шт. сборных конструкций | 0.07 | 109391.1 | 60022.03 | 21585.22 | 1 Приказ №24-О от 15.04.2016г. ОЗП=29,78; ЭМ=12,89; ЗПМ=29,78; МАТ=11,89 | 7657.38 | 1944.87 | 4201.54 | 1510.97 | 104.01 | 7.28
[5 empty] | 27783.85 | 14935.56 |  |  |  |  | 1045.49 |  | 37.15 | 2.6
7 | ФЕР06-01-001-22 Приказ Минстроя РФ от 30.01.14 №31/пр | Устройство ленточных фундаментов: железобетонных при ширине по верху до 1000 мм | 100 м3 бетона, бутобетона и железобетона в деле | 0.045 | 1466274.85 | 48047.48 | 1300539.49 | 1 Приказ №24-О от 15.04.2016г. ОЗП=29,78; ЭМ=12,89; ЗПМ=29,78; МАТ=11,89 | 65982.37 | 5295.95 | 2162.14 | 58524.28 | 446.04 | 20.07
[5 empty] | 117687.88 | 11540.64 |  |  |  |  | 519.33 |  | 28.77 | 1.29
8 | ФЕР06-01-015-09 Приказ Минстроя РФ от 30.01.14 №31/пр | Установка закладных деталей весом: более 20 кг | 1 т | 0.07368 | 87192.84 | 452.44 | 80852 | 1 Приказ №24-О от 15.04.2016г. ОЗП=29,78; ЭМ=12,89; ЗПМ=29,78; МАТ=11,89 | 6424.37 | 433.86 | 33.34 | 5957.17 | 21.8 | 1.61
[5 empty] | 5888.4 | 60.45 |  |  |  |  | 4.45 |  | 0.15 | 0.01
9 | ФЕР08-01-003-07 Приказ Минстроя РФ от 30.01.14 №31/пр | Гидроизоляция боковая обмазочная битумная в 2 слоя по выровненной поверхности бутовой кладки, кирпичу, бетону | 100 м2 изолируемой поверхности | 0.79 | 17665.61 | 978.74 | 10682.92 | 1 Приказ №24-О от 15.04.2016г. ОЗП=29,78; ЭМ=12,89; ЗПМ=29,78; МАТ=11,89 | 13955.83 | 4743.12 | 773.2 | 8439.51 | 21.2 | 16.75
6003.95
10 | Цена поставщика | ФБС 9.4.6 | шт | 16 | 10800 |  | 10800 |  | 172800 |  |  | 172800
11 | Цена поставщика | ФБС 12.4.6 | шт | 5 | 14800 |  | 14800 |  | 74000 |  |  | 74000
12 | Цена поставщика | ФБС 24.4.6 | шт | 7 | 28800 |  | 28800 |  | 201600 |  |  | 201600
Монтаж ограждения
13 | ФЕРм38-01-004-06 Приказ Минстроя РФ от 30.01.14 №31/пр | Сборка с помощью лебедок электрических (с установкой и снятием их в процессе работы): лестницы прямолинейные и криволинейные с ограждением | 1 т конструкций | 0.558 | 144384.57 | 9358.4 | 94918.47 | 1 Приказ №24-О от 15.04.2016г. ОЗП=29,78; ЭМ=12,89; ЗПМ=29,78; МАТ=11,89 | 80566.59 | 22380.1 | 5221.99 | 52964.5 | 140 | 78.12
[5 empty] | 40107.7 | 1665 |  |  |  |  | 929.07 |  | 5.35 | 2.99
14 | Цена поставщика | Сталь угловая размером 50х50 мм | т | 0.357 | 105055 |  | 105055 |  | 37504.64 |  |  | 37504.64
15 | Цена поставщика | Сталь угловая равнополочная размером 32х32х3 мм | т | 0.058 | 105055 |  | 105055 |  | 6093.19 |  |  | 6093.19
16 | Цена поставщика | Арматурная сталь А-1 диаметром 25-28 мм | т | 0.001 | 95900 |  | 95900 |  | 95.9 |  |  | 95.9
17 | Цена поставщика | Арматурная сталь диаметром 10 мм | т | 0.042 | 95900 |  | 95900 |  | 4027.8 |  |  | 4027.8
18 | Цена поставщика | Сталь листовая горячекатанная Ст3 толщиной 3,0 мм | т | 0.006 | 95900 |  | 95900 |  | 575.4 |  |  | 575.4
19 | Цена поставщика | Сетка "Рябица" из проволоки диаметром 1,6 без покрытия | м2 | 42.8 | 950 |  | 950 |  | 40660 |  |  | 40660
20 | ФЕР05-01-052-03 Приказ Минстроя РФ от 30.01.14 №31/пр | Бурение скважин диаметром 250 мм вращательным (роторным) способом в грунтах и породах группы: 3 | 1 м скважины | 21 | 2017.33 | 1571.68 | 82.63 | 1 Приказ №24-О от 15.04.2016г. ОЗП=29,78; ЭМ=12,89; ЗПМ=29,78; МАТ=11,89 | 42363.93 | 7623.42 | 33005.28 | 1735.23 | 1.13 | 23.73
[5 empty] | 363.02 | 325.5 |  |  |  |  | 6835.5 |  | 0.96 | 20.16
21 | ФЕР08-01-002-02 Приказ Минстроя РФ от 30.01.14 №31/пр | Устройство основания под фундаменты: щебеночного | 1 м3 основания | 0.01 | 3247.86 | 633.41 | 2030.46 | 1 Приказ №24-О от 15.04.2016г. ОЗП=29,78; ЭМ=12,89; ЗПМ=29,78; МАТ=11,89 | 32.48 | 5.84 | 6.33 | 20.31 | 2.4 | 0.02
[5 empty] | 583.99 | 165.58 |  |  |  |  | 1.66 |  | 0.54 | 0.01
22 | ФЕР04-02-001-01 Приказ Минстроя РФ от 30.01.14 №31/пр | Крепление скважины при роторном бурении трубами с муфтовым соединением, глубина скважины: до 50 м, группа грунтов по устойчивости 1 | 10 м закрепленной скважины | 2.1 | 4227.86 | 2926.16 | 55.41 | 1 Приказ №24-О от 15.04.2016г. ОЗП=29,78; ЭМ=12,89; ЗПМ=29,78; МАТ=11,89 | 8878.51 | 2617.21 | 6144.94 | 116.36 | 4.35 | 9.14
[5 empty] | 1246.29 | 269.51 |  |  |  |  | 565.97 |  | 0.67 | 1.41
23 | Цена поставщика | Трубы стальные электросварные диаметром 100-150 мм | т | 0.502 | 121080 |  | 121080 |  | 60782.16 |  |  | 60782.16
24 | ФЕР05-01-063-01 Приказ Минстроя РФ от 30.01.14 №31/пр | Заполнение раствором пустот между стенкой скважины и телом сваи | 1 м3 конструктивного объема пустот | 0.252 | 1039.2 | 535.32 |  | 1 Приказ №24-О от 15.04.2016г. ОЗП=29,78; ЭМ=12,89; ЗПМ=29,78; МАТ=11,89 | 261.88 | 126.98 | 134.9 |  | 2 | 0.5
[5 empty] | 503.88 | 131.93 |  |  |  |  | 33.25 |  | 0.44 | 0.11
25 | Цена поставщика | Бетон тяжелый, класс В12 (М200) | м3 | 0.252 | 19938 |  | 19938 |  | 5024.38 |  |  | 5024.38
26 | ФЕР09-06-001-01 Приказ Минстроя РФ от 30.01.14 №31/пр | Монтаж: конструкций дверей, люков, лазов для автокоптилок и пароварочных камер | 1 т конструкций | 0.558 | 24863.83 | 1696.45 | 434.82 | 1 Приказ №24-О от 15.04.2016г. ОЗП=29,78; ЭМ=12,89; ЗПМ=29,78; МАТ=11,89 | 13874.02 | 12684.77 | 946.62 | 242.63 | 89.49 | 49.94
[5 empty] | 22732.56 | 197.14 |  |  |  |  | 110 |  | 0.49 | 0.27
27 | ФЕР07-01-055-09 Приказ Минстроя РФ от 30.01.14 №31/пр | Устройство калиток: без установки столбов при металлических оградах и оградах из панелей | 100 шт. | 0.01 | 23493.2 | 1593.2 | 2241.03 | 1 Приказ №24-О от 15.04.2016г. ОЗП=29,78; ЭМ=12,89; ЗПМ=29,78; МАТ=11,89 | 234.93 | 196.59 | 15.93 | 22.41 | 77.39 | 0.77
19658.97
28 | ФЕР13-03-004-23 Приказ Минстроя РФ от 30.01.14 №31/пр | Окраска металлических огрунтованных поверхностей: краской БТ-177 серебристой | 100 м2 окрашиваемой поверхности | 0.58 | 3322.51 | 157.39 | 2387.27 | 1 Приказ №24-О от 15.04.2016г. ОЗП=29,78; ЭМ=12,89; ЗПМ=29,78; МАТ=11,89 | 1927.06 | 451.15 | 91.29 | 1384.62 | 2.88 | 1.67
[5 empty] | 777.85 | 2.98 |  |  |  |  | 1.73 |  | 0.01 | 0.01
Монтаж КТПН
29 | ФЕРм08-01-025-01 Приказ Минстроя РФ от 30.01.14 №31/пр | Подстанция комплектная трансформаторная напряжением до 10 кВ с трансформатором мощностью: до 400 кВ•А | 1 подстанция | 1 | 23901.34 | 13910.11 | 1138.83 | 1 Приказ №24-О от 15.04.2016г. ОЗП=29,78; ЭМ=12,89; ЗПМ=29,78; МАТ=11,89 | 23901.34 | 8852.4 | 13910.11 | 1138.83 | 30.9 | 30.9
[5 empty] | 8852.4 | 2870.49 |  |  |  |  | 2870.49 |  | 7.14 | 7.14
30 | Цена поставщика | Подстанция КТПН-ВВ-1А-400/10/0,4 У1 | шт | 1 | 637720 |  | 637720 |  | 637720 |  |  | 637720
31 | ФЕРм08-01-062-02 Приказ Минстроя РФ от 30.01.14 №31/пр | Трансформатор силовой, автотрансформатор или масляный реактор, масса: до 3 т | 1 шт. | 1 | 31245.36 | 14156.7 | 8465.56 | 1 Приказ №24-О от 15.04.2016г. ОЗП=29,78; ЭМ=12,89; ЗПМ=29,78; МАТ=11,89 | 31245.36 | 8623.1 | 14156.7 | 8465.56 | 30.1 | 30.1
[5 empty] | 8623.1 | 2331.77 |  |  |  |  | 2331.77 |  | 5.8 | 5.8
32 | Цена поставщика | ТМГ(ТМ)-СЭЩ-400/10-11-УХЛ1 6(10)/0,4 | шт | 1 | 601800 |  | 601800 |  | 601800 |  |  | 601800
33 | ФЕРм08-01-065-01 Приказ Минстроя РФ от 30.01.14 №31/пр | Заливка: трансформаторов | 1 т | 0.03 | 5846.86 | 4833.11 | 8.08 | 1 Приказ №24-О от 15.04.2016г. ОЗП=29,78; ЭМ=12,89; ЗПМ=29,78; МАТ=11,89 | 175.41 | 30.17 | 144.99 | 0.25 | 3.51 | 0.11
[5 empty] | 1005.67 | 635.21 |  |  |  |  | 19.06 |  | 1.58 | 0.05
Монтаж заземления
34 | ФЕР05-01-052-04 Приказ Минстроя РФ от 30.01.14 №31/пр | Бурение скважин диаметром 250 мм вращательным (роторным) способом в грунтах и породах группы: 4 | 1 м скважины | 20 | 3132.36 | 2471.4 | 82.63 | 1 Приказ №24-О от 15.04.2016г. ОЗП=29,78; ЭМ=12,89; ЗПМ=29,78; МАТ=11,89 | 62647.2 | 11566.6 | 49428 | 1652.6 | 1.8 | 36
[5 empty] | 578.33 | 528.6 |  |  |  |  | 10572 |  | 1.56 | 31.2
35 | ФЕРм08-02-471-04 Приказ Минстроя РФ от 30.01.14 №31/пр | Заземлитель вертикальный из круглой стали диаметром: 16 мм | 10 шт. | 0.8 | 3288.99 | 665.51 | 302.72 | 1 Приказ №24-О от 15.04.2016г. ОЗП=29,78; ЭМ=12,89; ЗПМ=29,78; МАТ=11,89 | 2631.19 | 1856.61 | 532.41 | 242.17 | 8.29 | 6.63
[5 empty] | 2320.76 | 56.28 |  |  |  |  | 45.02 |  | 0.14 | 0.11
36 | ФЕР01-02-055-04 Приказ Минстроя РФ от 30.01.14 №31/пр | Разработка грунта вручную с креплениями в траншеях шириной до 2 м, глубиной: до 2 м, группа грунтов 4 | 100 м3 грунта | 0.12 | 101101.31 |  |  | 1 Приказ №24-О от 15.04.2016г. ОЗП=29,78; ЭМ=12,89; ЗПМ=29,78; МАТ=11,89 | 12132.16 | 12132.16 |  |  | 398 | 47.76
101101.31
37 | ФЕР01-02-061-04 Приказ Минстроя РФ от 30.01.14 №31/пр | Засыпка вручную траншей, пазух котлованов и ям, группа грунтов: 4 | 100 м3 грунта | 0.12 | 30822.3 |  |  | 1 Приказ №24-О от 15.04.2016г. ОЗП=29,78; ЭМ=12,89; ЗПМ=29,78; МАТ=11,89 | 3698.68 | 3698.68 |  |  | 138 | 16.56
30822.3
38 | ФЕРм08-02-472-02 Приказ Минстроя РФ от 30.01.14 №31/пр | Заземлитель горизонтальный из стали: полосовой сечением 160 мм2 | 100 м | 0.6 | 6097.17 | 955.79 | 494.51 | 1 Приказ №24-О от 15.04.2016г. ОЗП=29,78; ЭМ=12,89; ЗПМ=29,78; МАТ=11,89 | 3658.3 | 2788.12 | 573.47 | 296.71 | 16.6 | 9.96
[5 empty] | 4646.87 | 88.45 |  |  |  |  | 53.07 |  | 0.22 | 0.13
Пусконаладочные работы
39 | ФЕРп01-02-002-02 Приказ Минстроя РФ от 30.01.14 №31/пр | Трансформатор силовой трехфазный масляный двухобмоточный напряжением: до 11 кВ, мощностью до 1,6 МВА | 1 шт. | 1 | 4168.9 |  |  | 1 Приказ №24-О от 15.04.2016г. ОЗП=29,78; ЭМ=12,89; ЗПМ=29,78; МАТ=11,89 | 4168.9 | 4168.9 |  |  | 10.8 | 10.8
4168.9
40 | ФЕРп01-11-029-02 Приказ Минстроя РФ от 30.01.14 №31/пр | Испытание трансформаторного масла: на пробой | 1 испытание | 1 | 312.69 |  |  | 1 Приказ №24-О от 15.04.2016г. ОЗП=29,78; ЭМ=12,89; ЗПМ=29,78; МАТ=11,89 | 312.69 | 312.69 |  |  | 0.82 | 0.82
312.69
41 | ФЕРп01-11-010-01 Приказ Минстроя РФ от 30.01.14 №31/пр | Измерение сопротивления растеканию тока: заземлителя | 1 измерение | 1 | 465.16 |  |  | 1 Приказ №24-О от 15.04.2016г. ОЗП=29,78; ЭМ=12,89; ЗПМ=29,78; МАТ=11,89 | 465.16 | 465.16 |  |  | 1.22 | 1.22
465.16
42 | ФЕРп01-11-011-01 Приказ Минстроя РФ от 30.01.14 №31/пр | Проверка наличия цепи между заземлителями и заземленными элементами | 100 точек | 1 | 4941.99 |  |  | 1 Приказ №24-О от 15.04.2016г. ОЗП=29,78; ЭМ=12,89; ЗПМ=29,78; МАТ=11,89 | 4941.99 | 4941.99 |  |  | 12.96 | 12.96
4941.99
Итого прямые затраты по разделу в текущих ценах | [8 empty] | 2333139.81 | 136770.06 | 154605.07 | 2041764.68 |  | 489.93
[11 empty] | 31989.74 |  |  | 91.75
Накладные расходы | [8 empty] | 162847.92
Сметная прибыль | [8 empty] | 82439.4
Итого по разделу 1 ТП 3 | [8 empty] | 2578427.13 |  |  |  |  | 489.93
91.75
ИТОГИ ПО СМЕТЕ:
Итого прямые затраты по смете в текущих ценах | [8 empty] | 2333139.81 | 136770.06 | 154605.07 | 2041764.68 |  | 489.93
[11 empty] | 31989.74 |  |  | 91.75
Накладные расходы | [8 empty] | 162847.92
Сметная прибыль | [8 empty] | 82439.4
ВСЕГО по смете | [8 empty] | 2578427.13 |  |  |  |  | 489.93
91.75
Итого Строительные работы | [8 empty] | 970982.87 |  |  |  |  | 308.31
75.53
Итого Монтажные работы | [8 empty] | 1588339.21 |  |  |  |  | 155.82
16.22
Итого Прочие затраты | [8 empty] | 19105.05 |  |  |  |  | 25.8
Итого | [8 empty] | 2578427.13 |  |  |  |  | 489.93
91.75
В том числе:
Материалы | [8 empty] | 2041764.68
Машины и механизмы | [8 empty] | 154605.07
ФОТ | [8 empty] | 168759.8
Накладные расходы | [8 empty] | 162847.92
Сметная прибыль | [8 empty] | 82439.4
ВСЕГО по смете | [8 empty] | 2578427.13 |  |  |  |  | 489.93
91.75
ЛОКАЛЬНЫЙ СМЕТНЫЙ РАСЧЕТ № 51.6.4
(локальная смета)
| на | Замена КТПН ТП 4
Основание:
|  | Сметная стоимость _______________________________________________________________________________________________ |  |  | ___________________________2578,427 |  | тыс. руб.
|  | строительных работ _______________________________________________________________________________________________ |  |  | _______________________________________________________________________________________________970,983 |  | тыс. руб.
|  | монтажных работ _______________________________________________________________________________________________ |  |  | _______________________________________________________________________________________________1588,339 |  | тыс. руб.
|  | прочих _______________________________________________________________________________________________ |  |  | _______________________________________________________________________________________________19,105 |  | тыс. руб.
|  | Средства на оплату труда _______________________________________________________________________________________________ |  |  | ___________________________168,760 |  | тыс. руб.
|  | Сметная трудоемкость _______________________________________________________________________________________________ |  |  | _______________________________________________________________________________________________489,93 |  | чел.час
Составлен(а) в текущих (прогнозных) ценах по состоянию на 2 квартал 2016 года
№ пп | Обосно- вание | Наименование работ и затрат | Ед. изм. | Кол. | Стоимость единицы, руб. |  |  | Обоснова-ние, индекс | Общая стоимость, руб. |  |  |  | Затр.тр.раб-х не занятых обслуж.машин
[5 empty] | Всего | Экспл. маш. | Мат-ы |  | Всего | в т.ч. оплата труда | Экспл. маш. | Мат-ы | Обслуж-х машины
[5 empty] | оплата труда | в т.ч. оплата труда |  |  |  |  | в т.ч. оплата труда |  | на ед-цу | всего
1 | 2 | 3 | 4 | 5 | 6 | 7 | 8 | 9 | 10 | 11 | 12 | 13 | 14 | 15
Раздел 1. ТП 4
Устройство фундаметна
1 | ФЕР01-01-036-02 Приказ Минстроя РФ от 30.01.14 №31/пр | Планировка площадей бульдозерами мощностью: 79 кВт (108 л.с.) | 1000 м2 спланированной поверхности за 1 проход бульдозера | 0.033672 | 254.84 | 254.84 |  | 1 Приказ №24-О от 15.04.2016г. ОЗП=29,78; ЭМ=12,89; ЗПМ=29,78; МАТ=11,89 | 8.58 |  | 8.58
[6 empty] | 100.66 |  |  |  |  | 3.39 |  | 0.25 | 0.01
2 | ФЕР08-01-002-02 Приказ Минстроя РФ от 30.01.14 №31/пр | Устройство основания под фундаменты: щебеночного | 1 м3 основания | 26.57 | 3247.86 | 633.41 | 2030.46 | 1 Приказ №24-О от 15.04.2016г. ОЗП=29,78; ЭМ=12,89; ЗПМ=29,78; МАТ=11,89 | 86295.64 | 15516.61 | 16829.7 | 53949.33 | 2.4 | 63.77
[5 empty] | 583.99 | 165.58 |  |  |  |  | 4399.46 |  | 0.54 | 14.35
3 | ФЕР07-01-002-01 Приказ Минстроя РФ от 30.01.14 №31/пр | Устройство прослойки из раствора под подошвы фундаментов | 100 м2 площади подошвы фундамента | 0.282 | 885.44 | 362.21 |  | 1 Приказ №24-О от 15.04.2016г. ОЗП=29,78; ЭМ=12,89; ЗПМ=29,78; МАТ=11,89 | 249.69 | 147.55 | 102.14 |  | 2.06 | 0.58
[5 empty] | 523.23 | 116.74 |  |  |  |  | 32.92 |  | 0.29 | 0.08
4 | ФЕР07-05-001-01 Приказ Минстроя РФ от 30.01.14 №31/пр | Установка блоков стен подвалов массой: до 0,5 т | 100 шт. сборных конструкций | 0.16 | 50938.13 | 26843.68 | 10341.45 | 1 Приказ №24-О от 15.04.2016г. ОЗП=29,78; ЭМ=12,89; ЗПМ=29,78; МАТ=11,89 | 8150.1 | 2200.48 | 4294.99 | 1654.63 | 52.84 | 8.45
[5 empty] | 13753 | 7047.73 |  |  |  |  | 1127.64 |  | 17.53 | 2.8
5 | ФЕР07-05-001-02 Приказ Минстроя РФ от 30.01.14 №31/пр | Установка блоков стен подвалов массой: до 1 т | 100 шт. сборных конструкций | 0.05 | 72292.04 | 37729.67 | 15262.85 | 1 Приказ №24-О от 15.04.2016г. ОЗП=29,78; ЭМ=12,89; ЗПМ=29,78; МАТ=11,89 | 3614.6 | 964.98 | 1886.48 | 763.14 | 74.15 | 3.71
[5 empty] | 19299.52 | 9769.33 |  |  |  |  | 488.47 |  | 24.3 | 1.22
6 | ФЕР07-05-001-03 Приказ Минстроя РФ от 30.01.14 №31/пр | Установка блоков стен подвалов массой: до 1,5 т | 100 шт. сборных конструкций | 0.07 | 109391.1 | 60022.03 | 21585.22 | 1 Приказ №24-О от 15.04.2016г. ОЗП=29,78; ЭМ=12,89; ЗПМ=29,78; МАТ=11,89 | 7657.38 | 1944.87 | 4201.54 | 1510.97 | 104.01 | 7.28
[5 empty] | 27783.85 | 14935.56 |  |  |  |  | 1045.49 |  | 37.15 | 2.6
7 | ФЕР06-01-001-22 Приказ Минстроя РФ от 30.01.14 №31/пр | Устройство ленточных фундаментов: железобетонных при ширине по верху до 1000 мм | 100 м3 бетона, бутобетона и железобетона в деле | 0.045 | 1466274.85 | 48047.48 | 1300539.49 | 1 Приказ №24-О от 15.04.2016г. ОЗП=29,78; ЭМ=12,89; ЗПМ=29,78; МАТ=11,89 | 65982.37 | 5295.95 | 2162.14 | 58524.28 | 446.04 | 20.07
[5 empty] | 117687.88 | 11540.64 |  |  |  |  | 519.33 |  | 28.77 | 1.29
8 | ФЕР06-01-015-09 Приказ Минстроя РФ от 30.01.14 №31/пр | Установка закладных деталей весом: более 20 кг | 1 т | 0.07368 | 87192.84 | 452.44 | 80852 | 1 Приказ №24-О от 15.04.2016г. ОЗП=29,78; ЭМ=12,89; ЗПМ=29,78; МАТ=11,89 | 6424.37 | 433.86 | 33.34 | 5957.17 | 21.8 | 1.61
[5 empty] | 5888.4 | 60.45 |  |  |  |  | 4.45 |  | 0.15 | 0.01
9 | ФЕР08-01-003-07 Приказ Минстроя РФ от 30.01.14 №31/пр | Гидроизоляция боковая обмазочная битумная в 2 слоя по выровненной поверхности бутовой кладки, кирпичу, бетону | 100 м2 изолируемой поверхности | 0.79 | 17665.61 | 978.74 | 10682.92 | 1 Приказ №24-О от 15.04.2016г. ОЗП=29,78; ЭМ=12,89; ЗПМ=29,78; МАТ=11,89 | 13955.83 | 4743.12 | 773.2 | 8439.51 | 21.2 | 16.75
6003.95
10 | Цена поставщика | ФБС 9.4.6 | шт | 16 | 10800 |  | 10800 |  | 172800 |  |  | 172800
11 | Цена поставщика | ФБС 12.4.6 | шт | 5 | 14800 |  | 14800 |  | 74000 |  |  | 74000
12 | Цена поставщика | ФБС 24.4.6 | шт | 7 | 28800 |  | 28800 |  | 201600 |  |  | 201600
Монтаж ограждения
13 | ФЕРм38-01-004-06 Приказ Минстроя РФ от 30.01.14 №31/пр | Сборка с помощью лебедок электрических (с установкой и снятием их в процессе работы): лестницы прямолинейные и криволинейные с ограждением | 1 т конструкций | 0.558 | 144384.57 | 9358.4 | 94918.47 | 1 Приказ №24-О от 15.04.2016г. ОЗП=29,78; ЭМ=12,89; ЗПМ=29,78; МАТ=11,89 | 80566.59 | 22380.1 | 5221.99 | 52964.5 | 140 | 78.12
[5 empty] | 40107.7 | 1665 |  |  |  |  | 929.07 |  | 5.35 | 2.99
14 | Цена поставщика | Сталь угловая размером 50х50 мм | т | 0.357 | 105055 |  | 105055 |  | 37504.64 |  |  | 37504.64
15 | Цена поставщика | Сталь угловая равнополочная размером 32х32х3 мм | т | 0.058 | 105055 |  | 105055 |  | 6093.19 |  |  | 6093.19
16 | Цена поставщика | Арматурная сталь А-1 диаметром 25-28 мм | т | 0.001 | 95900 |  | 95900 |  | 95.9 |  |  | 95.9
17 | Цена поставщика | Арматурная сталь диаметром 10 мм | т | 0.042 | 95900 |  | 95900 |  | 4027.8 |  |  | 4027.8
18 | Цена поставщика | Сталь листовая горячекатанная Ст3 толщиной 3,0 мм | т | 0.006 | 95900 |  | 95900 |  | 575.4 |  |  | 575.4
19 | Цена поставщика | Сетка "Рябица" из проволоки диаметром 1,6 без покрытия | м2 | 42.8 | 950 |  | 950 |  | 40660 |  |  | 40660
20 | ФЕР05-01-052-03 Приказ Минстроя РФ от 30.01.14 №31/пр | Бурение скважин диаметром 250 мм вращательным (роторным) способом в грунтах и породах группы: 3 | 1 м скважины | 21 | 2017.33 | 1571.68 | 82.63 | 1 Приказ №24-О от 15.04.2016г. ОЗП=29,78; ЭМ=12,89; ЗПМ=29,78; МАТ=11,89 | 42363.93 | 7623.42 | 33005.28 | 1735.23 | 1.13 | 23.73
[5 empty] | 363.02 | 325.5 |  |  |  |  | 6835.5 |  | 0.96 | 20.16
21 | ФЕР08-01-002-02 Приказ Минстроя РФ от 30.01.14 №31/пр | Устройство основания под фундаменты: щебеночного | 1 м3 основания | 0.01 | 3247.86 | 633.41 | 2030.46 | 1 Приказ №24-О от 15.04.2016г. ОЗП=29,78; ЭМ=12,89; ЗПМ=29,78; МАТ=11,89 | 32.48 | 5.84 | 6.33 | 20.31 | 2.4 | 0.02
[5 empty] | 583.99 | 165.58 |  |  |  |  | 1.66 |  | 0.54 | 0.01
22 | ФЕР04-02-001-01 Приказ Минстроя РФ от 30.01.14 №31/пр | Крепление скважины при роторном бурении трубами с муфтовым соединением, глубина скважины: до 50 м, группа грунтов по устойчивости 1 | 10 м закрепленной скважины | 2.1 | 4227.86 | 2926.16 | 55.41 | 1 Приказ №24-О от 15.04.2016г. ОЗП=29,78; ЭМ=12,89; ЗПМ=29,78; МАТ=11,89 | 8878.51 | 2617.21 | 6144.94 | 116.36 | 4.35 | 9.14
[5 empty] | 1246.29 | 269.51 |  |  |  |  | 565.97 |  | 0.67 | 1.41
23 | Цена поставщика | Трубы стальные электросварные диаметром 100-150 мм | т | 0.502 | 121080 |  | 121080 |  | 60782.16 |  |  | 60782.16
24 | ФЕР05-01-063-01 Приказ Минстроя РФ от 30.01.14 №31/пр | Заполнение раствором пустот между стенкой скважины и телом сваи | 1 м3 конструктивного объема пустот | 0.252 | 1039.2 | 535.32 |  | 1 Приказ №24-О от 15.04.2016г. ОЗП=29,78; ЭМ=12,89; ЗПМ=29,78; МАТ=11,89 | 261.88 | 126.98 | 134.9 |  | 2 | 0.5
[5 empty] | 503.88 | 131.93 |  |  |  |  | 33.25 |  | 0.44 | 0.11
25 | Цена поставщика | Бетон тяжелый, класс В12 (М200) | м3 | 0.252 | 19938 |  | 19938 |  | 5024.38 |  |  | 5024.38
26 | ФЕР09-06-001-01 Приказ Минстроя РФ от 30.01.14 №31/пр | Монтаж: конструкций дверей, люков, лазов для автокоптилок и пароварочных камер | 1 т конструкций | 0.558 | 24863.83 | 1696.45 | 434.82 | 1 Приказ №24-О от 15.04.2016г. ОЗП=29,78; ЭМ=12,89; ЗПМ=29,78; МАТ=11,89 | 13874.02 | 12684.77 | 946.62 | 242.63 | 89.49 | 49.94
[5 empty] | 22732.56 | 197.14 |  |  |  |  | 110 |  | 0.49 | 0.27
27 | ФЕР07-01-055-09 Приказ Минстроя РФ от 30.01.14 №31/пр | Устройство калиток: без установки столбов при металлических оградах и оградах из панелей | 100 шт. | 0.01 | 23493.2 | 1593.2 | 2241.03 | 1 Приказ №24-О от 15.04.2016г. ОЗП=29,78; ЭМ=12,89; ЗПМ=29,78; МАТ=11,89 | 234.93 | 196.59 | 15.93 | 22.41 | 77.39 | 0.77
19658.97
28 | ФЕР13-03-004-23 Приказ Минстроя РФ от 30.01.14 №31/пр | Окраска металлических огрунтованных поверхностей: краской БТ-177 серебристой | 100 м2 окрашиваемой поверхности | 0.58 | 3322.51 | 157.39 | 2387.27 | 1 Приказ №24-О от 15.04.2016г. ОЗП=29,78; ЭМ=12,89; ЗПМ=29,78; МАТ=11,89 | 1927.06 | 451.15 | 91.29 | 1384.62 | 2.88 | 1.67
[5 empty] | 777.85 | 2.98 |  |  |  |  | 1.73 |  | 0.01 | 0.01
Монтаж КТПН
29 | ФЕРм08-01-025-01 Приказ Минстроя РФ от 30.01.14 №31/пр | Подстанция комплектная трансформаторная напряжением до 10 кВ с трансформатором мощностью: до 400 кВ•А | 1 подстанция | 1 | 23901.34 | 13910.11 | 1138.83 | 1 Приказ №24-О от 15.04.2016г. ОЗП=29,78; ЭМ=12,89; ЗПМ=29,78; МАТ=11,89 | 23901.34 | 8852.4 | 13910.11 | 1138.83 | 30.9 | 30.9
[5 empty] | 8852.4 | 2870.49 |  |  |  |  | 2870.49 |  | 7.14 | 7.14
30 | Цена поставщика | Подстанция КТПН-ВВ-1А-400/10/0,4 У1 | шт | 1 | 637720 |  | 637720 |  | 637720 |  |  | 637720
31 | ФЕРм08-01-062-02 Приказ Минстроя РФ от 30.01.14 №31/пр | Трансформатор силовой, автотрансформатор или масляный реактор, масса: до 3 т | 1 шт. | 1 | 31245.36 | 14156.7 | 8465.56 | 1 Приказ №24-О от 15.04.2016г. ОЗП=29,78; ЭМ=12,89; ЗПМ=29,78; МАТ=11,89 | 31245.36 | 8623.1 | 14156.7 | 8465.56 | 30.1 | 30.1
[5 empty] | 8623.1 | 2331.77 |  |  |  |  | 2331.77 |  | 5.8 | 5.8
32 | Цена поставщика | ТМГ(ТМ)-СЭЩ-400/10-11-УХЛ1 6(10)/0,4 | шт | 1 | 601800 |  | 601800 |  | 601800 |  |  | 601800
33 | ФЕРм08-01-065-01 Приказ Минстроя РФ от 30.01.14 №31/пр | Заливка: трансформаторов | 1 т | 0.03 | 5846.86 | 4833.11 | 8.08 | 1 Приказ №24-О от 15.04.2016г. ОЗП=29,78; ЭМ=12,89; ЗПМ=29,78; МАТ=11,89 | 175.41 | 30.17 | 144.99 | 0.25 | 3.51 | 0.11
[5 empty] | 1005.67 | 635.21 |  |  |  |  | 19.06 |  | 1.58 | 0.05
Монтаж заземления
34 | ФЕР05-01-052-04 Приказ Минстроя РФ от 30.01.14 №31/пр | Бурение скважин диаметром 250 мм вращательным (роторным) способом в грунтах и породах группы: 4 | 1 м скважины | 20 | 3132.36 | 2471.4 | 82.63 | 1 Приказ №24-О от 15.04.2016г. ОЗП=29,78; ЭМ=12,89; ЗПМ=29,78; МАТ=11,89 | 62647.2 | 11566.6 | 49428 | 1652.6 | 1.8 | 36
[5 empty] | 578.33 | 528.6 |  |  |  |  | 10572 |  | 1.56 | 31.2
35 | ФЕРм08-02-471-04 Приказ Минстроя РФ от 30.01.14 №31/пр | Заземлитель вертикальный из круглой стали диаметром: 16 мм | 10 шт. | 0.8 | 3288.99 | 665.51 | 302.72 | 1 Приказ №24-О от 15.04.2016г. ОЗП=29,78; ЭМ=12,89; ЗПМ=29,78; МАТ=11,89 | 2631.19 | 1856.61 | 532.41 | 242.17 | 8.29 | 6.63
[5 empty] | 2320.76 | 56.28 |  |  |  |  | 45.02 |  | 0.14 | 0.11
36 | ФЕР01-02-055-04 Приказ Минстроя РФ от 30.01.14 №31/пр | Разработка грунта вручную с креплениями в траншеях шириной до 2 м, глубиной: до 2 м, группа грунтов 4 | 100 м3 грунта | 0.12 | 101101.31 |  |  | 1 Приказ №24-О от 15.04.2016г. ОЗП=29,78; ЭМ=12,89; ЗПМ=29,78; МАТ=11,89 | 12132.16 | 12132.16 |  |  | 398 | 47.76
101101.31
37 | ФЕР01-02-061-04 Приказ Минстроя РФ от 30.01.14 №31/пр | Засыпка вручную траншей, пазух котлованов и ям, группа грунтов: 4 | 100 м3 грунта | 0.12 | 30822.3 |  |  | 1 Приказ №24-О от 15.04.2016г. ОЗП=29,78; ЭМ=12,89; ЗПМ=29,78; МАТ=11,89 | 3698.68 | 3698.68 |  |  | 138 | 16.56
30822.3
38 | ФЕРм08-02-472-02 Приказ Минстроя РФ от 30.01.14 №31/пр | Заземлитель горизонтальный из стали: полосовой сечением 160 мм2 | 100 м | 0.6 | 6097.17 | 955.79 | 494.51 | 1 Приказ №24-О от 15.04.2016г. ОЗП=29,78; ЭМ=12,89; ЗПМ=29,78; МАТ=11,89 | 3658.3 | 2788.12 | 573.47 | 296.71 | 16.6 | 9.96
[5 empty] | 4646.87 | 88.45 |  |  |  |  | 53.07 |  | 0.22 | 0.13
Пусконаладочные работы
39 | ФЕРп01-02-002-02 Приказ Минстроя РФ от 30.01.14 №31/пр | Трансформатор силовой трехфазный масляный двухобмоточный напряжением: до 11 кВ, мощностью до 1,6 МВА | 1 шт. | 1 | 4168.9 |  |  | 1 Приказ №24-О от 15.04.2016г. ОЗП=29,78; ЭМ=12,89; ЗПМ=29,78; МАТ=11,89 | 4168.9 | 4168.9 |  |  | 10.8 | 10.8
4168.9
40 | ФЕРп01-11-029-02 Приказ Минстроя РФ от 30.01.14 №31/пр | Испытание трансформаторного масла: на пробой | 1 испытание | 1 | 312.69 |  |  | 1 Приказ №24-О от 15.04.2016г. ОЗП=29,78; ЭМ=12,89; ЗПМ=29,78; МАТ=11,89 | 312.69 | 312.69 |  |  | 0.82 | 0.82
312.69
41 | ФЕРп01-11-010-01 Приказ Минстроя РФ от 30.01.14 №31/пр | Измерение сопротивления растеканию тока: заземлителя | 1 измерение | 1 | 465.16 |  |  | 1 Приказ №24-О от 15.04.2016г. ОЗП=29,78; ЭМ=12,89; ЗПМ=29,78; МАТ=11,89 | 465.16 | 465.16 |  |  | 1.22 | 1.22
465.16
42 | ФЕРп01-11-011-01 Приказ Минстроя РФ от 30.01.14 №31/пр | Проверка наличия цепи между заземлителями и заземленными элементами | 100 точек | 1 | 4941.99 |  |  | 1 Приказ №24-О от 15.04.2016г. ОЗП=29,78; ЭМ=12,89; ЗПМ=29,78; МАТ=11,89 | 4941.99 | 4941.99 |  |  | 12.96 | 12.96
4941.99
Итого прямые затраты по разделу в текущих ценах | [8 empty] | 2333139.81 | 136770.06 | 154605.07 | 2041764.68 |  | 489.93
[11 empty] | 31989.74 |  |  | 91.75
Накладные расходы | [8 empty] | 162847.92
Сметная прибыль | [8 empty] | 82439.4
Итого по разделу 1 ТП 4 | [8 empty] | 2578427.13 |  |  |  |  | 489.93
91.75
ИТОГИ ПО СМЕТЕ:
Итого прямые затраты по смете в текущих ценах | [8 empty] | 2333139.81 | 136770.06 | 154605.07 | 2041764.68 |  | 489.93
[11 empty] | 31989.74 |  |  | 91.75
Накладные расходы | [8 empty] | 162847.92
Сметная прибыль | [8 empty] | 82439.4
ВСЕГО по смете | [8 empty] | 2578427.13 |  |  |  |  | 489.93
91.75
Итого Строительные работы | [8 empty] | 970982.87 |  |  |  |  | 308.31
75.53
Итого Монтажные работы | [8 empty] | 1588339.21 |  |  |  |  | 155.82
16.22
Итого Прочие затраты | [8 empty] | 19105.05 |  |  |  |  | 25.8
Итого | [8 empty] | 2578427.13 |  |  |  |  | 489.93
91.75
В том числе:
Материалы | [8 empty] | 2041764.68
Машины и механизмы | [8 empty] | 154605.07
ФОТ | [8 empty] | 168759.8
Накладные расходы | [8 empty] | 162847.92
Сметная прибыль | [8 empty] | 82439.4
ВСЕГО по смете | [8 empty] | 2578427.13 |  |  |  |  | 489.93
91.75
ЛОКАЛЬНЫЙ СМЕТНЫЙ РАСЧЕТ № 51.6.7
(локальная смета)
| на | Ремонт ТП 8
Основание:
|  | Сметная стоимость _______________________________________________________________________________________________ |  |  | ___________________________1193,630 |  | тыс. руб.
|  | строительных работ _______________________________________________________________________________________________ |  |  | _______________________________________________________________________________________________203,798 |  | тыс. руб.
|  | монтажных работ _______________________________________________________________________________________________ |  |  | _______________________________________________________________________________________________989,832 |  | тыс. руб.
|  | Средства на оплату труда _______________________________________________________________________________________________ |  |  | ___________________________58,153 |  | тыс. руб.
|  | Сметная трудоемкость _______________________________________________________________________________________________ |  |  | _______________________________________________________________________________________________184,75 |  | чел.час
Составлен(а) в текущих (прогнозных) ценах по состоянию на 2 квартал 2016 года
№ пп | Обосно- вание | Наименование работ и затрат | Ед. изм. | Кол. | Стоимость единицы, руб. |  |  | Обоснова-ние, индекс | Общая стоимость, руб. |  |  |  | Затр.тр.раб-х не занятых обслуж.машин
[5 empty] | Всего | Экспл. маш. | Мат-ы |  | Всего | в т.ч. оплата труда | Экспл. маш. | Мат-ы | Обслуж-х машины
[5 empty] | оплата труда | в т.ч. оплата труда |  |  |  |  | в т.ч. оплата труда |  | на ед-цу | всего
1 | 2 | 3 | 4 | 5 | 6 | 7 | 8 | 9 | 10 | 11 | 12 | 13 | 14 | 15
Раздел 1. ТП 8
Ремонт кровли
1 | ФЕРр58-20-2 Приказ Минстроя РФ от 30.01.14 №31/пр | Смена обделок из листовой стали (поясков, сандриков, отливов, карнизов) шириной: до 0,7 м | 100 м | 0.14 | 60471.8 | 123.87 | 44288.47 | 1 Приказ №24-О от 15.04.2016г. ОЗП=29,78; ЭМ=12,89; ЗПМ=29,78; МАТ=11,89 | 8466.05 | 2248.32 | 17.34 | 6200.39 | 63.22 | 8.85
[5 empty] | 16059.46 | 56.28 |  |  |  |  | 7.88 |  | 0.14 | 0.02
2 | ФЕРр58-20-1 Приказ Минстроя РФ от 30.01.14 №31/пр | Смена обделок из листовой стали (поясков, сандриков, отливов, карнизов) шириной: до 0,4 м | 100 м | 0.22 | 36241.35 | 77.21 | 25644.95 | 1 Приказ №24-О от 15.04.2016г. ОЗП=29,78; ЭМ=12,89; ЗПМ=29,78; МАТ=11,89 | 7973.1 | 2314.22 | 16.99 | 5641.89 | 41.41 | 9.11
[5 empty] | 10519.19 | 32.16 |  |  |  |  | 7.08 |  | 0.08 | 0.02
3 | ФЕР46-04-008-01 Приказ Минстроя РФ от 30.01.14 №31/пр | Разборка покрытий кровель: из рулонных материалов | 100 м2 покрытия | 0.69 | 3874.16 | 534.03 |  | 1 Приказ №24-О от 15.04.2016г. ОЗП=29,78; ЭМ=12,89; ЗПМ=29,78; МАТ=11,89 | 2673.17 | 2304.69 | 368.48 |  | 14.38 | 9.92
3340.13
4 | ФЕР12-01-016-01 Приказ Минстроя РФ от 30.01.14 №31/пр | Огрунтовка оснований из бетона или раствора под водоизоляционный кровельный ковер: битумной грунтовкой с ее приготовлением | 100 м2 кровли | 0.69 | 3458.37 | 44.99 | 2252.56 | 1 Приказ №24-О от 15.04.2016г. ОЗП=29,78; ЭМ=12,89; ЗПМ=29,78; МАТ=11,89 | 2386.28 | 800.97 | 31.04 | 1554.27 | 4.46 | 3.08
1160.82
5 | ФЕР12-01-007-10 Приказ Минстроя РФ от 30.01.14 №31/пр | Комплекс работ по устройству кровель из наплавляемых рулонных материалов : в два слоя | 100 м2 кровли | 0.69 | 193151.34 | 1822 | 171993.48 | 1 Приказ №24-О от 15.04.2016г. ОЗП=29,78; ЭМ=12,89; ЗПМ=29,78; МАТ=11,89 | 133274.42 | 13341.74 | 1257.18 | 118675.5 | 74.29 | 51.26
[5 empty] | 19335.86 | 450.27 |  |  |  |  | 310.69 |  | 1.12 | 0.77
6 | ФЕР12-01-004-01 Приказ Минстроя РФ от 30.01.14 №31/пр | Устройство примыканий рулонных и мастичных кровель к стенам и парапетам высотой: до 600 мм без фартуков | 100 м примыканий | 0.23 | 56431.13 | 2342.11 | 46953.73 | 1 Приказ №24-О от 15.04.2016г. ОЗП=29,78; ЭМ=12,89; ЗПМ=29,78; МАТ=11,89 | 12979.16 | 1641.12 | 538.69 | 10799.35 | 26.1 | 6
[5 empty] | 7135.29 | 96.49 |  |  |  |  | 22.19 |  | 0.24 | 0.06
Замена трансформаторов
7 | ФЕРм08-01-062-02 Приказ Минстроя РФ от 30.01.14 №31/пр | Трансформатор силовой, автотрансформатор или масляный реактор, масса: до 3 т | 1 шт. | 2 | 13667.88 | 8494.02 |  | 1 Приказ №24-О от 15.04.2016г. ОЗП=29,78; ЭМ=12,89; ЗПМ=29,78; МАТ=11,89 | 27335.76 | 10347.72 | 16988.04 |  | 18.06 | 36.12
[5 empty] | 5173.86 | 1399.06 |  |  |  |  | 2798.12 |  | 3.48 | 6.96
8 | ФЕРм08-01-062-02 Приказ Минстроя РФ от 30.01.14 №31/пр | Трансформатор силовой, автотрансформатор или масляный реактор, масса: до 3 т | 1 шт. | 2 | 31245.36 | 14156.7 | 8465.56 | 1 Приказ №24-О от 15.04.2016г. ОЗП=29,78; ЭМ=12,89; ЗПМ=29,78; МАТ=11,89 | 62490.72 | 17246.2 | 28313.4 | 16931.12 | 30.1 | 60.2
[5 empty] | 8623.1 | 2331.77 |  |  |  |  | 4663.54 |  | 5.8 | 11.6
9 | Цена поставщика | ТМГ(ТМ)-СЭЩ-250/10-11-УХЛ1 6(10)/0,4 | шт | 1 | 456200 |  | 456200 |  | 456200 |  |  | 456200
10 | Цена поставщика | ТМГ(ТМ)-СЭЩ-160/10-11-УХЛ1 6(10)/0,4 | шт | 1 | 393800 |  | 393800 |  | 393800 |  |  | 393800
11 | ФЕРм08-01-065-01 Приказ Минстроя РФ от 30.01.14 №31/пр | Заливка: трансформаторов | 1 т | 0.06 | 5846.86 | 4833.11 | 8.08 | 1 Приказ №24-О от 15.04.2016г. ОЗП=29,78; ЭМ=12,89; ЗПМ=29,78; МАТ=11,89 | 350.81 | 60.34 | 289.99 | 0.48 | 3.51 | 0.21
[5 empty] | 1005.67 | 635.21 |  |  |  |  | 38.11 |  | 1.58 | 0.09
Итого прямые затраты по разделу в текущих ценах | [8 empty] | 1107929.47 | 50305.32 | 47821.15 | 1009803 |  | 184.75
[11 empty] | 7847.61 |  |  | 19.52
Накладные расходы | [8 empty] | 55368.99
Сметная прибыль | [8 empty] | 30331.72
Итого по разделу 1 ТП 8 | [8 empty] | 1193630.18 |  |  |  |  | 184.75
19.52
ИТОГИ ПО СМЕТЕ:
Итого прямые затраты по смете в текущих ценах | [8 empty] | 1107929.47 | 50305.32 | 47821.15 | 1009803 |  | 184.75
[11 empty] | 7847.61 |  |  | 19.52
Накладные расходы | [8 empty] | 55368.99
Сметная прибыль | [8 empty] | 30331.72
ВСЕГО по смете | [8 empty] | 1193630.18 |  |  |  |  | 184.75
19.52
Итого Строительные работы | [8 empty] | 203797.82 |  |  |  |  | 88.22
0.87
Итого Монтажные работы | [8 empty] | 989832.36 |  |  |  |  | 96.53
18.65
Итого | [8 empty] | 1193630.18 |  |  |  |  | 184.75
19.52
В том числе:
Материалы | [8 empty] | 1009803
Машины и механизмы | [8 empty] | 47821.15
ФОТ | [8 empty] | 58152.93
Накладные расходы | [8 empty] | 55368.99
Сметная прибыль | [8 empty] | 30331.72
ВСЕГО по смете | [8 empty] | 1193630.18 |  |  |  |  | 184.75
19.52
ЛОКАЛЬНЫЙ СМЕТНЫЙ РАСЧЕТ № 51.6.6
(локальная смета)
| на | Замена КТПН ТП-7
Основание:
|  | Сметная стоимость _______________________________________________________________________________________________ |  |  | ___________________________2287,307 |  | тыс. руб.
|  | строительных работ _______________________________________________________________________________________________ |  |  | _______________________________________________________________________________________________970,983 |  | тыс. руб.
|  | монтажных работ _______________________________________________________________________________________________ |  |  | _______________________________________________________________________________________________1297,219 |  | тыс. руб.
|  | прочих _______________________________________________________________________________________________ |  |  | _______________________________________________________________________________________________19,105 |  | тыс. руб.
|  | Средства на оплату труда _______________________________________________________________________________________________ |  |  | ___________________________168,760 |  | тыс. руб.
|  | Сметная трудоемкость _______________________________________________________________________________________________ |  |  | _______________________________________________________________________________________________489,93 |  | чел.час
Составлен(а) в текущих (прогнозных) ценах по состоянию на 2 квартал 2016 года
№ пп | Обосно- вание | Наименование работ и затрат | Ед. изм. | Кол. | Стоимость единицы, руб. |  |  | Обоснова-ние, индекс | Общая стоимость, руб. |  |  |  | Затр.тр.раб-х не занятых обслуж.машин
[5 empty] | Всего | Экспл. маш. | Мат-ы |  | Всего | в т.ч. оплата труда | Экспл. маш. | Мат-ы | Обслуж-х машины
[5 empty] | оплата труда | в т.ч. оплата труда |  |  |  |  | в т.ч. оплата труда |  | на ед-цу | всего
1 | 2 | 3 | 4 | 5 | 6 | 7 | 8 | 9 | 10 | 11 | 12 | 13 | 14 | 15
Раздел 1. ТП 7
Устройство фундаметна
1 | ФЕР01-01-036-02 Приказ Минстроя РФ от 30.01.14 №31/пр | Планировка площадей бульдозерами мощностью: 79 кВт (108 л.с.) | 1000 м2 спланированной поверхности за 1 проход бульдозера | 0.033672 | 254.84 | 254.84 |  | 1 Приказ №24-О от 15.04.2016г. ОЗП=29,78; ЭМ=12,89; ЗПМ=29,78; МАТ=11,89 | 8.58 |  | 8.58
[6 empty] | 100.66 |  |  |  |  | 3.39 |  | 0.25 | 0.01
2 | ФЕР08-01-002-02 Приказ Минстроя РФ от 30.01.14 №31/пр | Устройство основания под фундаменты: щебеночного | 1 м3 основания | 26.57 | 3247.86 | 633.41 | 2030.46 | 1 Приказ №24-О от 15.04.2016г. ОЗП=29,78; ЭМ=12,89; ЗПМ=29,78; МАТ=11,89 | 86295.64 | 15516.61 | 16829.7 | 53949.33 | 2.4 | 63.77
[5 empty] | 583.99 | 165.58 |  |  |  |  | 4399.46 |  | 0.54 | 14.35
3 | ФЕР07-01-002-01 Приказ Минстроя РФ от 30.01.14 №31/пр | Устройство прослойки из раствора под подошвы фундаментов | 100 м2 площади подошвы фундамента | 0.282 | 885.44 | 362.21 |  | 1 Приказ №24-О от 15.04.2016г. ОЗП=29,78; ЭМ=12,89; ЗПМ=29,78; МАТ=11,89 | 249.69 | 147.55 | 102.14 |  | 2.06 | 0.58
[5 empty] | 523.23 | 116.74 |  |  |  |  | 32.92 |  | 0.29 | 0.08
4 | ФЕР07-05-001-01 Приказ Минстроя РФ от 30.01.14 №31/пр | Установка блоков стен подвалов массой: до 0,5 т | 100 шт. сборных конструкций | 0.16 | 50938.13 | 26843.68 | 10341.45 | 1 Приказ №24-О от 15.04.2016г. ОЗП=29,78; ЭМ=12,89; ЗПМ=29,78; МАТ=11,89 | 8150.1 | 2200.48 | 4294.99 | 1654.63 | 52.84 | 8.45
[5 empty] | 13753 | 7047.73 |  |  |  |  | 1127.64 |  | 17.53 | 2.8
5 | ФЕР07-05-001-02 Приказ Минстроя РФ от 30.01.14 №31/пр | Установка блоков стен подвалов массой: до 1 т | 100 шт. сборных конструкций | 0.05 | 72292.04 | 37729.67 | 15262.85 | 1 Приказ №24-О от 15.04.2016г. ОЗП=29,78; ЭМ=12,89; ЗПМ=29,78; МАТ=11,89 | 3614.6 | 964.98 | 1886.48 | 763.14 | 74.15 | 3.71
[5 empty] | 19299.52 | 9769.33 |  |  |  |  | 488.47 |  | 24.3 | 1.22
6 | ФЕР07-05-001-03 Приказ Минстроя РФ от 30.01.14 №31/пр | Установка блоков стен подвалов массой: до 1,5 т | 100 шт. сборных конструкций | 0.07 | 109391.1 | 60022.03 | 21585.22 | 1 Приказ №24-О от 15.04.2016г. ОЗП=29,78; ЭМ=12,89; ЗПМ=29,78; МАТ=11,89 | 7657.38 | 1944.87 | 4201.54 | 1510.97 | 104.01 | 7.28
[5 empty] | 27783.85 | 14935.56 |  |  |  |  | 1045.49 |  | 37.15 | 2.6
7 | ФЕР06-01-001-22 Приказ Минстроя РФ от 30.01.14 №31/пр | Устройство ленточных фундаментов: железобетонных при ширине по верху до 1000 мм | 100 м3 бетона, бутобетона и железобетона в деле | 0.045 | 1466274.85 | 48047.48 | 1300539.49 | 1 Приказ №24-О от 15.04.2016г. ОЗП=29,78; ЭМ=12,89; ЗПМ=29,78; МАТ=11,89 | 65982.37 | 5295.95 | 2162.14 | 58524.28 | 446.04 | 20.07
[5 empty] | 117687.88 | 11540.64 |  |  |  |  | 519.33 |  | 28.77 | 1.29
8 | ФЕР06-01-015-09 Приказ Минстроя РФ от 30.01.14 №31/пр | Установка закладных деталей весом: более 20 кг | 1 т | 0.07368 | 87192.84 | 452.44 | 80852 | 1 Приказ №24-О от 15.04.2016г. ОЗП=29,78; ЭМ=12,89; ЗПМ=29,78; МАТ=11,89 | 6424.37 | 433.86 | 33.34 | 5957.17 | 21.8 | 1.61
[5 empty] | 5888.4 | 60.45 |  |  |  |  | 4.45 |  | 0.15 | 0.01
9 | ФЕР08-01-003-07 Приказ Минстроя РФ от 30.01.14 №31/пр | Гидроизоляция боковая обмазочная битумная в 2 слоя по выровненной поверхности бутовой кладки, кирпичу, бетону | 100 м2 изолируемой поверхности | 0.79 | 17665.61 | 978.74 | 10682.92 | 1 Приказ №24-О от 15.04.2016г. ОЗП=29,78; ЭМ=12,89; ЗПМ=29,78; МАТ=11,89 | 13955.83 | 4743.12 | 773.2 | 8439.51 | 21.2 | 16.75
6003.95
10 | Цена поставщика | ФБС 9.4.6 | шт | 16 | 10800 |  | 10800 |  | 172800 |  |  | 172800
11 | Цена поставщика | ФБС 12.4.6 | шт | 5 | 14800 |  | 14800 |  | 74000 |  |  | 74000
12 | Цена поставщика | ФБС 24.4.6 | шт | 7 | 28800 |  | 28800 |  | 201600 |  |  | 201600
Монтаж ограждения
13 | ФЕРм38-01-004-06 Приказ Минстроя РФ от 30.01.14 №31/пр | Сборка с помощью лебедок электрических (с установкой и снятием их в процессе работы): лестницы прямолинейные и криволинейные с ограждением | 1 т конструкций | 0.558 | 144384.57 | 9358.4 | 94918.47 | 1 Приказ №24-О от 15.04.2016г. ОЗП=29,78; ЭМ=12,89; ЗПМ=29,78; МАТ=11,89 | 80566.59 | 22380.1 | 5221.99 | 52964.5 | 140 | 78.12
[5 empty] | 40107.7 | 1665 |  |  |  |  | 929.07 |  | 5.35 | 2.99
14 | Цена поставщика | Сталь угловая размером 50х50 мм | т | 0.357 | 105055 |  | 105055 |  | 37504.64 |  |  | 37504.64
15 | Цена поставщика | Сталь угловая равнополочная размером 32х32х3 мм | т | 0.058 | 105055 |  | 105055 |  | 6093.19 |  |  | 6093.19
16 | Цена поставщика | Арматурная сталь А-1 диаметром 25-28 мм | т | 0.001 | 95900 |  | 95900 |  | 95.9 |  |  | 95.9
17 | Цена поставщика | Арматурная сталь диаметром 10 мм | т | 0.042 | 95900 |  | 95900 |  | 4027.8 |  |  | 4027.8
18 | Цена поставщика | Сталь листовая горячекатанная Ст3 толщиной 3,0 мм | т | 0.006 | 95900 |  | 95900 |  | 575.4 |  |  | 575.4
19 | Цена поставщика | Сетка "Рябица" из проволоки диаметром 1,6 без покрытия | м2 | 42.8 | 950 |  | 950 |  | 40660 |  |  | 40660
20 | ФЕР05-01-052-03 Приказ Минстроя РФ от 30.01.14 №31/пр | Бурение скважин диаметром 250 мм вращательным (роторным) способом в грунтах и породах группы: 3 | 1 м скважины | 21 | 2017.33 | 1571.68 | 82.63 | 1 Приказ №24-О от 15.04.2016г. ОЗП=29,78; ЭМ=12,89; ЗПМ=29,78; МАТ=11,89 | 42363.93 | 7623.42 | 33005.28 | 1735.23 | 1.13 | 23.73
[5 empty] | 363.02 | 325.5 |  |  |  |  | 6835.5 |  | 0.96 | 20.16
21 | ФЕР08-01-002-02 Приказ Минстроя РФ от 30.01.14 №31/пр | Устройство основания под фундаменты: щебеночного | 1 м3 основания | 0.01 | 3247.86 | 633.41 | 2030.46 | 1 Приказ №24-О от 15.04.2016г. ОЗП=29,78; ЭМ=12,89; ЗПМ=29,78; МАТ=11,89 | 32.48 | 5.84 | 6.33 | 20.31 | 2.4 | 0.02
[5 empty] | 583.99 | 165.58 |  |  |  |  | 1.66 |  | 0.54 | 0.01
22 | ФЕР04-02-001-01 Приказ Минстроя РФ от 30.01.14 №31/пр | Крепление скважины при роторном бурении трубами с муфтовым соединением, глубина скважины: до 50 м, группа грунтов по устойчивости 1 | 10 м закрепленной скважины | 2.1 | 4227.86 | 2926.16 | 55.41 | 1 Приказ №24-О от 15.04.2016г. ОЗП=29,78; ЭМ=12,89; ЗПМ=29,78; МАТ=11,89 | 8878.51 | 2617.21 | 6144.94 | 116.36 | 4.35 | 9.14
[5 empty] | 1246.29 | 269.51 |  |  |  |  | 565.97 |  | 0.67 | 1.41
23 | Цена поставщика | Трубы стальные электросварные диаметром 100-150 мм | т | 0.502 | 121080 |  | 121080 |  | 60782.16 |  |  | 60782.16
24 | ФЕР05-01-063-01 Приказ Минстроя РФ от 30.01.14 №31/пр | Заполнение раствором пустот между стенкой скважины и телом сваи | 1 м3 конструктивного объема пустот | 0.252 | 1039.2 | 535.32 |  | 1 Приказ №24-О от 15.04.2016г. ОЗП=29,78; ЭМ=12,89; ЗПМ=29,78; МАТ=11,89 | 261.88 | 126.98 | 134.9 |  | 2 | 0.5
[5 empty] | 503.88 | 131.93 |  |  |  |  | 33.25 |  | 0.44 | 0.11
25 | Цена поставщика | Бетон тяжелый, класс В12 (М200) | м3 | 0.252 | 19938 |  | 19938 |  | 5024.38 |  |  | 5024.38
26 | ФЕР09-06-001-01 Приказ Минстроя РФ от 30.01.14 №31/пр | Монтаж: конструкций дверей, люков, лазов для автокоптилок и пароварочных камер | 1 т конструкций | 0.558 | 24863.83 | 1696.45 | 434.82 | 1 Приказ №24-О от 15.04.2016г. ОЗП=29,78; ЭМ=12,89; ЗПМ=29,78; МАТ=11,89 | 13874.02 | 12684.77 | 946.62 | 242.63 | 89.49 | 49.94
[5 empty] | 22732.56 | 197.14 |  |  |  |  | 110 |  | 0.49 | 0.27
27 | ФЕР07-01-055-09 Приказ Минстроя РФ от 30.01.14 №31/пр | Устройство калиток: без установки столбов при металлических оградах и оградах из панелей | 100 шт. | 0.01 | 23493.2 | 1593.2 | 2241.03 | 1 Приказ №24-О от 15.04.2016г. ОЗП=29,78; ЭМ=12,89; ЗПМ=29,78; МАТ=11,89 | 234.93 | 196.59 | 15.93 | 22.41 | 77.39 | 0.77
19658.97
28 | ФЕР13-03-004-23 Приказ Минстроя РФ от 30.01.14 №31/пр | Окраска металлических огрунтованных поверхностей: краской БТ-177 серебристой | 100 м2 окрашиваемой поверхности | 0.58 | 3322.51 | 157.39 | 2387.27 | 1 Приказ №24-О от 15.04.2016г. ОЗП=29,78; ЭМ=12,89; ЗПМ=29,78; МАТ=11,89 | 1927.06 | 451.15 | 91.29 | 1384.62 | 2.88 | 1.67
[5 empty] | 777.85 | 2.98 |  |  |  |  | 1.73 |  | 0.01 | 0.01
Монтаж КТПН
29 | ФЕРм08-01-025-01 Приказ Минстроя РФ от 30.01.14 №31/пр | Подстанция комплектная трансформаторная напряжением до 10 кВ с трансформатором мощностью: до 400 кВ•А | 1 подстанция | 1 | 23901.34 | 13910.11 | 1138.83 | 1 Приказ №24-О от 15.04.2016г. ОЗП=29,78; ЭМ=12,89; ЗПМ=29,78; МАТ=11,89 | 23901.34 | 8852.4 | 13910.11 | 1138.83 | 30.9 | 30.9
[5 empty] | 8852.4 | 2870.49 |  |  |  |  | 2870.49 |  | 7.14 | 7.14
30 | Цена поставщика | Подстанция КТПН-ВВ-0А-250/10/0,4 У1 | шт | 1 | 492200 |  | 492200 |  | 492200 |  |  | 492200
31 | ФЕРм08-01-062-02 Приказ Минстроя РФ от 30.01.14 №31/пр | Трансформатор силовой, автотрансформатор или масляный реактор, масса: до 3 т | 1 шт. | 1 | 31245.36 | 14156.7 | 8465.56 | 1 Приказ №24-О от 15.04.2016г. ОЗП=29,78; ЭМ=12,89; ЗПМ=29,78; МАТ=11,89 | 31245.36 | 8623.1 | 14156.7 | 8465.56 | 30.1 | 30.1
[5 empty] | 8623.1 | 2331.77 |  |  |  |  | 2331.77 |  | 5.8 | 5.8
32 | Цена поставщика | ТМГ(ТМ)-СЭЩ-250/10-11-УХЛ1 6(10)/0,4 | шт | 1 | 456200 |  | 456200 |  | 456200 |  |  | 456200
33 | ФЕРм08-01-065-01 Приказ Минстроя РФ от 30.01.14 №31/пр | Заливка: трансформаторов | 1 т | 0.03 | 5846.86 | 4833.11 | 8.08 | 1 Приказ №24-О от 15.04.2016г. ОЗП=29,78; ЭМ=12,89; ЗПМ=29,78; МАТ=11,89 | 175.41 | 30.17 | 144.99 | 0.25 | 3.51 | 0.11
[5 empty] | 1005.67 | 635.21 |  |  |  |  | 19.06 |  | 1.58 | 0.05
Монтаж заземления
34 | ФЕР05-01-052-04 Приказ Минстроя РФ от 30.01.14 №31/пр | Бурение скважин диаметром 250 мм вращательным (роторным) способом в грунтах и породах группы: 4 | 1 м скважины | 20 | 3132.36 | 2471.4 | 82.63 | 1 Приказ №24-О от 15.04.2016г. ОЗП=29,78; ЭМ=12,89; ЗПМ=29,78; МАТ=11,89 | 62647.2 | 11566.6 | 49428 | 1652.6 | 1.8 | 36
[5 empty] | 578.33 | 528.6 |  |  |  |  | 10572 |  | 1.56 | 31.2
35 | ФЕРм08-02-471-04 Приказ Минстроя РФ от 30.01.14 №31/пр | Заземлитель вертикальный из круглой стали диаметром: 16 мм | 10 шт. | 0.8 | 3288.99 | 665.51 | 302.72 | 1 Приказ №24-О от 15.04.2016г. ОЗП=29,78; ЭМ=12,89; ЗПМ=29,78; МАТ=11,89 | 2631.19 | 1856.61 | 532.41 | 242.17 | 8.29 | 6.63
[5 empty] | 2320.76 | 56.28 |  |  |  |  | 45.02 |  | 0.14 | 0.11
36 | ФЕР01-02-055-04 Приказ Минстроя РФ от 30.01.14 №31/пр | Разработка грунта вручную с креплениями в траншеях шириной до 2 м, глубиной: до 2 м, группа грунтов 4 | 100 м3 грунта | 0.12 | 101101.31 |  |  | 1 Приказ №24-О от 15.04.2016г. ОЗП=29,78; ЭМ=12,89; ЗПМ=29,78; МАТ=11,89 | 12132.16 | 12132.16 |  |  | 398 | 47.76
101101.31
37 | ФЕР01-02-061-04 Приказ Минстроя РФ от 30.01.14 №31/пр | Засыпка вручную траншей, пазух котлованов и ям, группа грунтов: 4 | 100 м3 грунта | 0.12 | 30822.3 |  |  | 1 Приказ №24-О от 15.04.2016г. ОЗП=29,78; ЭМ=12,89; ЗПМ=29,78; МАТ=11,89 | 3698.68 | 3698.68 |  |  | 138 | 16.56
30822.3
38 | ФЕРм08-02-472-02 Приказ Минстроя РФ от 30.01.14 №31/пр | Заземлитель горизонтальный из стали: полосовой сечением 160 мм2 | 100 м | 0.6 | 6097.17 | 955.79 | 494.51 | 1 Приказ №24-О от 15.04.2016г. ОЗП=29,78; ЭМ=12,89; ЗПМ=29,78; МАТ=11,89 | 3658.3 | 2788.12 | 573.47 | 296.71 | 16.6 | 9.96
[5 empty] | 4646.87 | 88.45 |  |  |  |  | 53.07 |  | 0.22 | 0.13
Пусконаладочные работы
39 | ФЕРп01-02-002-02 Приказ Минстроя РФ от 30.01.14 №31/пр | Трансформатор силовой трехфазный масляный двухобмоточный напряжением: до 11 кВ, мощностью до 1,6 МВА | 1 шт. | 1 | 4168.9 |  |  | 1 Приказ №24-О от 15.04.2016г. ОЗП=29,78; ЭМ=12,89; ЗПМ=29,78; МАТ=11,89 | 4168.9 | 4168.9 |  |  | 10.8 | 10.8
4168.9
40 | ФЕРп01-11-029-02 Приказ Минстроя РФ от 30.01.14 №31/пр | Испытание трансформаторного масла: на пробой | 1 испытание | 1 | 312.69 |  |  | 1 Приказ №24-О от 15.04.2016г. ОЗП=29,78; ЭМ=12,89; ЗПМ=29,78; МАТ=11,89 | 312.69 | 312.69 |  |  | 0.82 | 0.82
312.69
41 | ФЕРп01-11-010-01 Приказ Минстроя РФ от 30.01.14 №31/пр | Измерение сопротивления растеканию тока: заземлителя | 1 измерение | 1 | 465.16 |  |  | 1 Приказ №24-О от 15.04.2016г. ОЗП=29,78; ЭМ=12,89; ЗПМ=29,78; МАТ=11,89 | 465.16 | 465.16 |  |  | 1.22 | 1.22
465.16
42 | ФЕРп01-11-011-01 Приказ Минстроя РФ от 30.01.14 №31/пр | Проверка наличия цепи между заземлителями и заземленными элементами | 100 точек | 1 | 4941.99 |  |  | 1 Приказ №24-О от 15.04.2016г. ОЗП=29,78; ЭМ=12,89; ЗПМ=29,78; МАТ=11,89 | 4941.99 | 4941.99 |  |  | 12.96 | 12.96
4941.99
Итого прямые затраты по разделу в текущих ценах | [8 empty] | 2042019.81 | 136770.06 | 154605.07 | 1750644.68 |  | 489.93
[11 empty] | 31989.74 |  |  | 91.75
Накладные расходы | [8 empty] | 162847.92
Сметная прибыль | [8 empty] | 82439.4
Итого по разделу 1 ТП 7 | [8 empty] | 2287307.13 |  |  |  |  | 489.93
91.75
ИТОГИ ПО СМЕТЕ:
Итого прямые затраты по смете в текущих ценах | [8 empty] | 2042019.81 | 136770.06 | 154605.07 | 1750644.68 |  | 489.93
[11 empty] | 31989.74 |  |  | 91.75
Накладные расходы | [8 empty] | 162847.92
Сметная прибыль | [8 empty] | 82439.4
ВСЕГО по смете | [8 empty] | 2287307.13 |  |  |  |  | 489.93
91.75
Итого Строительные работы | [8 empty] | 970982.87 |  |  |  |  | 308.31
75.53
Итого Монтажные работы | [8 empty] | 1297219.21 |  |  |  |  | 155.82
16.22
Итого Прочие затраты | [8 empty] | 19105.05 |  |  |  |  | 25.8
Итого | [8 empty] | 2287307.13 |  |  |  |  | 489.93
91.75
В том числе:
Материалы | [8 empty] | 1750644.68
Машины и механизмы | [8 empty] | 154605.07
ФОТ | [8 empty] | 168759.8
Накладные расходы | [8 empty] | 162847.92
Сметная прибыль | [8 empty] | 82439.4
ВСЕГО по смете | [8 empty] | 2287307.13 |  |  |  |  | 489.93
91.75
ЛОКАЛЬНЫЙ СМЕТНЫЙ РАСЧЕТ № 51.6.5
(локальная смета)
| на | Замена КТПН ТП-5
Основание:
|  | Сметная стоимость _______________________________________________________________________________________________ |  |  | ___________________________2578,427 |  | тыс. руб.
|  | строительных работ _______________________________________________________________________________________________ |  |  | _______________________________________________________________________________________________970,983 |  | тыс. руб.
|  | монтажных работ _______________________________________________________________________________________________ |  |  | _______________________________________________________________________________________________1588,339 |  | тыс. руб.
|  | прочих _______________________________________________________________________________________________ |  |  | _______________________________________________________________________________________________19,105 |  | тыс. руб.
|  | Средства на оплату труда _______________________________________________________________________________________________ |  |  | ___________________________168,760 |  | тыс. руб.
|  | Сметная трудоемкость _______________________________________________________________________________________________ |  |  | _______________________________________________________________________________________________489,93 |  | чел.час
Составлен(а) в текущих (прогнозных) ценах по состоянию на 2 квартал 2016 года
№ пп | Обосно- вание | Наименование работ и затрат | Ед. изм. | Кол. | Стоимость единицы, руб. |  |  | Обоснова-ние, индекс | Общая стоимость, руб. |  |  |  | Затр.тр.раб-х не занятых обслуж.машин
[5 empty] | Всего | Экспл. маш. | Мат-ы |  | Всего | в т.ч. оплата труда | Экспл. маш. | Мат-ы | Обслуж-х машины
[5 empty] | оплата труда | в т.ч. оплата труда |  |  |  |  | в т.ч. оплата труда |  | на ед-цу | всего
1 | 2 | 3 | 4 | 5 | 6 | 7 | 8 | 9 | 10 | 11 | 12 | 13 | 14 | 15
Раздел 1. ТП 5
Устройство фундаметна
1 | ФЕР01-01-036-02 Приказ Минстроя РФ от 30.01.14 №31/пр | Планировка площадей бульдозерами мощностью: 79 кВт (108 л.с.) | 1000 м2 спланированной поверхности за 1 проход бульдозера | 0.033672 | 254.84 | 254.84 |  | 1 Приказ №24-О от 15.04.2016г. ОЗП=29,78; ЭМ=12,89; ЗПМ=29,78; МАТ=11,89 | 8.58 |  | 8.58
[6 empty] | 100.66 |  |  |  |  | 3.39 |  | 0.25 | 0.01
2 | ФЕР08-01-002-02 Приказ Минстроя РФ от 30.01.14 №31/пр | Устройство основания под фундаменты: щебеночного | 1 м3 основания | 26.57 | 3247.86 | 633.41 | 2030.46 | 1 Приказ №24-О от 15.04.2016г. ОЗП=29,78; ЭМ=12,89; ЗПМ=29,78; МАТ=11,89 | 86295.64 | 15516.61 | 16829.7 | 53949.33 | 2.4 | 63.77
[5 empty] | 583.99 | 165.58 |  |  |  |  | 4399.46 |  | 0.54 | 14.35
3 | ФЕР07-01-002-01 Приказ Минстроя РФ от 30.01.14 №31/пр | Устройство прослойки из раствора под подошвы фундаментов | 100 м2 площади подошвы фундамента | 0.282 | 885.44 | 362.21 |  | 1 Приказ №24-О от 15.04.2016г. ОЗП=29,78; ЭМ=12,89; ЗПМ=29,78; МАТ=11,89 | 249.69 | 147.55 | 102.14 |  | 2.06 | 0.58
[5 empty] | 523.23 | 116.74 |  |  |  |  | 32.92 |  | 0.29 | 0.08
4 | ФЕР07-05-001-01 Приказ Минстроя РФ от 30.01.14 №31/пр | Установка блоков стен подвалов массой: до 0,5 т | 100 шт. сборных конструкций | 0.16 | 50938.13 | 26843.68 | 10341.45 | 1 Приказ №24-О от 15.04.2016г. ОЗП=29,78; ЭМ=12,89; ЗПМ=29,78; МАТ=11,89 | 8150.1 | 2200.48 | 4294.99 | 1654.63 | 52.84 | 8.45
[5 empty] | 13753 | 7047.73 |  |  |  |  | 1127.64 |  | 17.53 | 2.8
5 | ФЕР07-05-001-02 Приказ Минстроя РФ от 30.01.14 №31/пр | Установка блоков стен подвалов массой: до 1 т | 100 шт. сборных конструкций | 0.05 | 72292.04 | 37729.67 | 15262.85 | 1 Приказ №24-О от 15.04.2016г. ОЗП=29,78; ЭМ=12,89; ЗПМ=29,78; МАТ=11,89 | 3614.6 | 964.98 | 1886.48 | 763.14 | 74.15 | 3.71
[5 empty] | 19299.52 | 9769.33 |  |  |  |  | 488.47 |  | 24.3 | 1.22
6 | ФЕР07-05-001-03 Приказ Минстроя РФ от 30.01.14 №31/пр | Установка блоков стен подвалов массой: до 1,5 т | 100 шт. сборных конструкций | 0.07 | 109391.1 | 60022.03 | 21585.22 | 1 Приказ №24-О от 15.04.2016г. ОЗП=29,78; ЭМ=12,89; ЗПМ=29,78; МАТ=11,89 | 7657.38 | 1944.87 | 4201.54 | 1510.97 | 104.01 | 7.28
[5 empty] | 27783.85 | 14935.56 |  |  |  |  | 1045.49 |  | 37.15 | 2.6
7 | ФЕР06-01-001-22 Приказ Минстроя РФ от 30.01.14 №31/пр | Устройство ленточных фундаментов: железобетонных при ширине по верху до 1000 мм | 100 м3 бетона, бутобетона и железобетона в деле | 0.045 | 1466274.85 | 48047.48 | 1300539.49 | 1 Приказ №24-О от 15.04.2016г. ОЗП=29,78; ЭМ=12,89; ЗПМ=29,78; МАТ=11,89 | 65982.37 | 5295.95 | 2162.14 | 58524.28 | 446.04 | 20.07
[5 empty] | 117687.88 | 11540.64 |  |  |  |  | 519.33 |  | 28.77 | 1.29
8 | ФЕР06-01-015-09 Приказ Минстроя РФ от 30.01.14 №31/пр | Установка закладных деталей весом: более 20 кг | 1 т | 0.07368 | 87192.84 | 452.44 | 80852 | 1 Приказ №24-О от 15.04.2016г. ОЗП=29,78; ЭМ=12,89; ЗПМ=29,78; МАТ=11,89 | 6424.37 | 433.86 | 33.34 | 5957.17 | 21.8 | 1.61
[5 empty] | 5888.4 | 60.45 |  |  |  |  | 4.45 |  | 0.15 | 0.01
9 | ФЕР08-01-003-07 Приказ Минстроя РФ от 30.01.14 №31/пр | Гидроизоляция боковая обмазочная битумная в 2 слоя по выровненной поверхности бутовой кладки, кирпичу, бетону | 100 м2 изолируемой поверхности | 0.79 | 17665.61 | 978.74 | 10682.92 | 1 Приказ №24-О от 15.04.2016г. ОЗП=29,78; ЭМ=12,89; ЗПМ=29,78; МАТ=11,89 | 13955.83 | 4743.12 | 773.2 | 8439.51 | 21.2 | 16.75
6003.95
10 | Цена поставщика | ФБС 9.4.6 | шт | 16 | 10800 |  | 10800 |  | 172800 |  |  | 172800
11 | Цена поставщика | ФБС 12.4.6 | шт | 5 | 14800 |  | 14800 |  | 74000 |  |  | 74000
12 | Цена поставщика | ФБС 24.4.6 | шт | 7 | 28800 |  | 28800 |  | 201600 |  |  | 201600
Монтаж ограждения
13 | ФЕРм38-01-004-06 Приказ Минстроя РФ от 30.01.14 №31/пр | Сборка с помощью лебедок электрических (с установкой и снятием их в процессе работы): лестницы прямолинейные и криволинейные с ограждением | 1 т конструкций | 0.558 | 144384.57 | 9358.4 | 94918.47 | 1 Приказ №24-О от 15.04.2016г. ОЗП=29,78; ЭМ=12,89; ЗПМ=29,78; МАТ=11,89 | 80566.59 | 22380.1 | 5221.99 | 52964.5 | 140 | 78.12
[5 empty] | 40107.7 | 1665 |  |  |  |  | 929.07 |  | 5.35 | 2.99
14 | Цена поставщика | Сталь угловая размером 50х50 мм | т | 0.357 | 105055 |  | 105055 |  | 37504.64 |  |  | 37504.64
15 | Цена поставщика | Сталь угловая равнополочная размером 32х32х3 мм | т | 0.058 | 105055 |  | 105055 |  | 6093.19 |  |  | 6093.19
16 | Цена поставщика | Арматурная сталь А-1 диаметром 25-28 мм | т | 0.001 | 95900 |  | 95900 |  | 95.9 |  |  | 95.9
17 | Цена поставщика | Арматурная сталь диаметром 10 мм | т | 0.042 | 95900 |  | 95900 |  | 4027.8 |  |  | 4027.8
18 | Цена поставщика | Сталь листовая горячекатанная Ст3 толщиной 3,0 мм | т | 0.006 | 95900 |  | 95900 |  | 575.4 |  |  | 575.4
19 | Цена поставщика | Сетка "Рябица" из проволоки диаметром 1,6 без покрытия | м2 | 42.8 | 950 |  | 950 |  | 40660 |  |  | 40660
20 | ФЕР05-01-052-03 Приказ Минстроя РФ от 30.01.14 №31/пр | Бурение скважин диаметром 250 мм вращательным (роторным) способом в грунтах и породах группы: 3 | 1 м скважины | 21 | 2017.33 | 1571.68 | 82.63 | 1 Приказ №24-О от 15.04.2016г. ОЗП=29,78; ЭМ=12,89; ЗПМ=29,78; МАТ=11,89 | 42363.93 | 7623.42 | 33005.28 | 1735.23 | 1.13 | 23.73
[5 empty] | 363.02 | 325.5 |  |  |  |  | 6835.5 |  | 0.96 | 20.16
21 | ФЕР08-01-002-02 Приказ Минстроя РФ от 30.01.14 №31/пр | Устройство основания под фундаменты: щебеночного | 1 м3 основания | 0.01 | 3247.86 | 633.41 | 2030.46 | 1 Приказ №24-О от 15.04.2016г. ОЗП=29,78; ЭМ=12,89; ЗПМ=29,78; МАТ=11,89 | 32.48 | 5.84 | 6.33 | 20.31 | 2.4 | 0.02
[5 empty] | 583.99 | 165.58 |  |  |  |  | 1.66 |  | 0.54 | 0.01
22 | ФЕР04-02-001-01 Приказ Минстроя РФ от 30.01.14 №31/пр | Крепление скважины при роторном бурении трубами с муфтовым соединением, глубина скважины: до 50 м, группа грунтов по устойчивости 1 | 10 м закрепленной скважины | 2.1 | 4227.86 | 2926.16 | 55.41 | 1 Приказ №24-О от 15.04.2016г. ОЗП=29,78; ЭМ=12,89; ЗПМ=29,78; МАТ=11,89 | 8878.51 | 2617.21 | 6144.94 | 116.36 | 4.35 | 9.14
[5 empty] | 1246.29 | 269.51 |  |  |  |  | 565.97 |  | 0.67 | 1.41
23 | Цена поставщика | Трубы стальные электросварные диаметром 100-150 мм | т | 0.502 | 121080 |  | 121080 |  | 60782.16 |  |  | 60782.16
24 | ФЕР05-01-063-01 Приказ Минстроя РФ от 30.01.14 №31/пр | Заполнение раствором пустот между стенкой скважины и телом сваи | 1 м3 конструктивного объема пустот | 0.252 | 1039.2 | 535.32 |  | 1 Приказ №24-О от 15.04.2016г. ОЗП=29,78; ЭМ=12,89; ЗПМ=29,78; МАТ=11,89 | 261.88 | 126.98 | 134.9 |  | 2 | 0.5
[5 empty] | 503.88 | 131.93 |  |  |  |  | 33.25 |  | 0.44 | 0.11
25 | Цена поставщика | Бетон тяжелый, класс В12 (М200) | м3 | 0.252 | 19938 |  | 19938 |  | 5024.38 |  |  | 5024.38
26 | ФЕР09-06-001-01 Приказ Минстроя РФ от 30.01.14 №31/пр | Монтаж: конструкций дверей, люков, лазов для автокоптилок и пароварочных камер | 1 т конструкций | 0.558 | 24863.83 | 1696.45 | 434.82 | 1 Приказ №24-О от 15.04.2016г. ОЗП=29,78; ЭМ=12,89; ЗПМ=29,78; МАТ=11,89 | 13874.02 | 12684.77 | 946.62 | 242.63 | 89.49 | 49.94
[5 empty] | 22732.56 | 197.14 |  |  |  |  | 110 |  | 0.49 | 0.27
27 | ФЕР07-01-055-09 Приказ Минстроя РФ от 30.01.14 №31/пр | Устройство калиток: без установки столбов при металлических оградах и оградах из панелей | 100 шт. | 0.01 | 23493.2 | 1593.2 | 2241.03 | 1 Приказ №24-О от 15.04.2016г. ОЗП=29,78; ЭМ=12,89; ЗПМ=29,78; МАТ=11,89 | 234.93 | 196.59 | 15.93 | 22.41 | 77.39 | 0.77
19658.97
28 | ФЕР13-03-004-23 Приказ Минстроя РФ от 30.01.14 №31/пр | Окраска металлических огрунтованных поверхностей: краской БТ-177 серебристой | 100 м2 окрашиваемой поверхности | 0.58 | 3322.51 | 157.39 | 2387.27 | 1 Приказ №24-О от 15.04.2016г. ОЗП=29,78; ЭМ=12,89; ЗПМ=29,78; МАТ=11,89 | 1927.06 | 451.15 | 91.29 | 1384.62 | 2.88 | 1.67
[5 empty] | 777.85 | 2.98 |  |  |  |  | 1.73 |  | 0.01 | 0.01
Монтаж КТПН
29 | ФЕРм08-01-025-01 Приказ Минстроя РФ от 30.01.14 №31/пр | Подстанция комплектная трансформаторная напряжением до 10 кВ с трансформатором мощностью: до 400 кВ•А | 1 подстанция | 1 | 23901.34 | 13910.11 | 1138.83 | 1 Приказ №24-О от 15.04.2016г. ОЗП=29,78; ЭМ=12,89; ЗПМ=29,78; МАТ=11,89 | 23901.34 | 8852.4 | 13910.11 | 1138.83 | 30.9 | 30.9
[5 empty] | 8852.4 | 2870.49 |  |  |  |  | 2870.49 |  | 7.14 | 7.14
30 | Цена поставщика | Подстанция КТПН-ВВ-1А-400/10/0,4 У1 | шт | 1 | 637720 |  | 637720 |  | 637720 |  |  | 637720
31 | ФЕРм08-01-062-02 Приказ Минстроя РФ от 30.01.14 №31/пр | Трансформатор силовой, автотрансформатор или масляный реактор, масса: до 3 т | 1 шт. | 1 | 31245.36 | 14156.7 | 8465.56 | 1 Приказ №24-О от 15.04.2016г. ОЗП=29,78; ЭМ=12,89; ЗПМ=29,78; МАТ=11,89 | 31245.36 | 8623.1 | 14156.7 | 8465.56 | 30.1 | 30.1
[5 empty] | 8623.1 | 2331.77 |  |  |  |  | 2331.77 |  | 5.8 | 5.8
32 | Цена поставщика | ТМГ(ТМ)-СЭЩ-400/10-11-УХЛ1 6(10)/0,4 | шт | 1 | 601800 |  | 601800 |  | 601800 |  |  | 601800
33 | ФЕРм08-01-065-01 Приказ Минстроя РФ от 30.01.14 №31/пр | Заливка: трансформаторов | 1 т | 0.03 | 5846.86 | 4833.11 | 8.08 | 1 Приказ №24-О от 15.04.2016г. ОЗП=29,78; ЭМ=12,89; ЗПМ=29,78; МАТ=11,89 | 175.41 | 30.17 | 144.99 | 0.25 | 3.51 | 0.11
[5 empty] | 1005.67 | 635.21 |  |  |  |  | 19.06 |  | 1.58 | 0.05
Монтаж заземления
34 | ФЕР05-01-052-04 Приказ Минстроя РФ от 30.01.14 №31/пр | Бурение скважин диаметром 250 мм вращательным (роторным) способом в грунтах и породах группы: 4 | 1 м скважины | 20 | 3132.36 | 2471.4 | 82.63 | 1 Приказ №24-О от 15.04.2016г. ОЗП=29,78; ЭМ=12,89; ЗПМ=29,78; МАТ=11,89 | 62647.2 | 11566.6 | 49428 | 1652.6 | 1.8 | 36
[5 empty] | 578.33 | 528.6 |  |  |  |  | 10572 |  | 1.56 | 31.2
35 | ФЕРм08-02-471-04 Приказ Минстроя РФ от 30.01.14 №31/пр | Заземлитель вертикальный из круглой стали диаметром: 16 мм | 10 шт. | 0.8 | 3288.99 | 665.51 | 302.72 | 1 Приказ №24-О от 15.04.2016г. ОЗП=29,78; ЭМ=12,89; ЗПМ=29,78; МАТ=11,89 | 2631.19 | 1856.61 | 532.41 | 242.17 | 8.29 | 6.63
[5 empty] | 2320.76 | 56.28 |  |  |  |  | 45.02 |  | 0.14 | 0.11
36 | ФЕР01-02-055-04 Приказ Минстроя РФ от 30.01.14 №31/пр | Разработка грунта вручную с креплениями в траншеях шириной до 2 м, глубиной: до 2 м, группа грунтов 4 | 100 м3 грунта | 0.12 | 101101.31 |  |  | 1 Приказ №24-О от 15.04.2016г. ОЗП=29,78; ЭМ=12,89; ЗПМ=29,78; МАТ=11,89 | 12132.16 | 12132.16 |  |  | 398 | 47.76
101101.31
37 | ФЕР01-02-061-04 Приказ Минстроя РФ от 30.01.14 №31/пр | Засыпка вручную траншей, пазух котлованов и ям, группа грунтов: 4 | 100 м3 грунта | 0.12 | 30822.3 |  |  | 1 Приказ №24-О от 15.04.2016г. ОЗП=29,78; ЭМ=12,89; ЗПМ=29,78; МАТ=11,89 | 3698.68 | 3698.68 |  |  | 138 | 16.56
30822.3
38 | ФЕРм08-02-472-02 Приказ Минстроя РФ от 30.01.14 №31/пр | Заземлитель горизонтальный из стали: полосовой сечением 160 мм2 | 100 м | 0.6 | 6097.17 | 955.79 | 494.51 | 1 Приказ №24-О от 15.04.2016г. ОЗП=29,78; ЭМ=12,89; ЗПМ=29,78; МАТ=11,89 | 3658.3 | 2788.12 | 573.47 | 296.71 | 16.6 | 9.96
[5 empty] | 4646.87 | 88.45 |  |  |  |  | 53.07 |  | 0.22 | 0.13
Пусконаладочные работы
39 | ФЕРп01-02-002-02 Приказ Минстроя РФ от 30.01.14 №31/пр | Трансформатор силовой трехфазный масляный двухобмоточный напряжением: до 11 кВ, мощностью до 1,6 МВА | 1 шт. | 1 | 4168.9 |  |  | 1 Приказ №24-О от 15.04.2016г. ОЗП=29,78; ЭМ=12,89; ЗПМ=29,78; МАТ=11,89 | 4168.9 | 4168.9 |  |  | 10.8 | 10.8
4168.9
40 | ФЕРп01-11-029-02 Приказ Минстроя РФ от 30.01.14 №31/пр | Испытание трансформаторного масла: на пробой | 1 испытание | 1 | 312.69 |  |  | 1 Приказ №24-О от 15.04.2016г. ОЗП=29,78; ЭМ=12,89; ЗПМ=29,78; МАТ=11,89 | 312.69 | 312.69 |  |  | 0.82 | 0.82
312.69
41 | ФЕРп01-11-010-01 Приказ Минстроя РФ от 30.01.14 №31/пр | Измерение сопротивления растеканию тока: заземлителя | 1 измерение | 1 | 465.16 |  |  | 1 Приказ №24-О от 15.04.2016г. ОЗП=29,78; ЭМ=12,89; ЗПМ=29,78; МАТ=11,89 | 465.16 | 465.16 |  |  | 1.22 | 1.22
465.16
42 | ФЕРп01-11-011-01 Приказ Минстроя РФ от 30.01.14 №31/пр | Проверка наличия цепи между заземлителями и заземленными элементами | 100 точек | 1 | 4941.99 |  |  | 1 Приказ №24-О от 15.04.2016г. ОЗП=29,78; ЭМ=12,89; ЗПМ=29,78; МАТ=11,89 | 4941.99 | 4941.99 |  |  | 12.96 | 12.96
4941.99
Итого прямые затраты по разделу в текущих ценах | [8 empty] | 2333139.81 | 136770.06 | 154605.07 | 2041764.68 |  | 489.93
[11 empty] | 31989.74 |  |  | 91.75
Накладные расходы | [8 empty] | 162847.92
Сметная прибыль | [8 empty] | 82439.4
Итого по разделу 1 ТП 5 | [8 empty] | 2578427.13 |  |  |  |  | 489.93
91.75
ИТОГИ ПО СМЕТЕ:
Итого прямые затраты по смете в текущих ценах | [8 empty] | 2333139.81 | 136770.06 | 154605.07 | 2041764.68 |  | 489.93
[11 empty] | 31989.74 |  |  | 91.75
Накладные расходы | [8 empty] | 162847.92
Сметная прибыль | [8 empty] | 82439.4
ВСЕГО по смете | [8 empty] | 2578427.13 |  |  |  |  | 489.93
91.75
Итого Строительные работы | [8 empty] | 970982.87 |  |  |  |  | 308.31
75.53
Итого Монтажные работы | [8 empty] | 1588339.21 |  |  |  |  | 155.82
16.22
Итого Прочие затраты | [8 empty] | 19105.05 |  |  |  |  | 25.8
Итого | [8 empty] | 2578427.13 |  |  |  |  | 489.93
91.75
В том числе:
Материалы | [8 empty] | 2041764.68
Машины и механизмы | [8 empty] | 154605.07
ФОТ | [8 empty] | 168759.8
Накладные расходы | [8 empty] | 162847.92
Сметная прибыль | [8 empty] | 82439.4
ВСЕГО по смете | [8 empty] | 2578427.13 |  |  |  |  | 489.93
91.75
ЛОКАЛЬНЫЙ СМЕТНЫЙ РАСЧЕТ № 51.6.9
(локальная смета)
| на | Ремонт ТП 9
Основание:
|  | Сметная стоимость _______________________________________________________________________________________________ |  |  | ___________________________1193,630 |  | тыс. руб.
|  | строительных работ _______________________________________________________________________________________________ |  |  | _______________________________________________________________________________________________203,798 |  | тыс. руб.
|  | монтажных работ _______________________________________________________________________________________________ |  |  | _______________________________________________________________________________________________989,832 |  | тыс. руб.
|  | Средства на оплату труда _______________________________________________________________________________________________ |  |  | ___________________________58,153 |  | тыс. руб.
|  | Сметная трудоемкость _______________________________________________________________________________________________ |  |  | _______________________________________________________________________________________________184,75 |  | чел.час
Составлен(а) в текущих (прогнозных) ценах по состоянию на 2 квартал 2016 года
№ пп | Обосно- вание | Наименование работ и затрат | Ед. изм. | Кол. | Стоимость единицы, руб. |  |  | Обоснова-ние, индекс | Общая стоимость, руб. |  |  |  | Затр.тр.раб-х не занятых обслуж.машин
[5 empty] | Всего | Экспл. маш. | Мат-ы |  | Всего | в т.ч. оплата труда | Экспл. маш. | Мат-ы | Обслуж-х машины
[5 empty] | оплата труда | в т.ч. оплата труда |  |  |  |  | в т.ч. оплата труда |  | на ед-цу | всего
1 | 2 | 3 | 4 | 5 | 6 | 7 | 8 | 9 | 10 | 11 | 12 | 13 | 14 | 15
Раздел 1. ТП 9
Ремонт кровли
1 | ФЕРр58-20-2 Приказ Минстроя РФ от 30.01.14 №31/пр | Смена обделок из листовой стали (поясков, сандриков, отливов, карнизов) шириной: до 0,7 м | 100 м | 0.14 | 60471.8 | 123.87 | 44288.47 | 1 Приказ №24-О от 15.04.2016г. ОЗП=29,78; ЭМ=12,89; ЗПМ=29,78; МАТ=11,89 | 8466.05 | 2248.32 | 17.34 | 6200.39 | 63.22 | 8.85
[5 empty] | 16059.46 | 56.28 |  |  |  |  | 7.88 |  | 0.14 | 0.02
2 | ФЕРр58-20-1 Приказ Минстроя РФ от 30.01.14 №31/пр | Смена обделок из листовой стали (поясков, сандриков, отливов, карнизов) шириной: до 0,4 м | 100 м | 0.22 | 36241.35 | 77.21 | 25644.95 | 1 Приказ №24-О от 15.04.2016г. ОЗП=29,78; ЭМ=12,89; ЗПМ=29,78; МАТ=11,89 | 7973.1 | 2314.22 | 16.99 | 5641.89 | 41.41 | 9.11
[5 empty] | 10519.19 | 32.16 |  |  |  |  | 7.08 |  | 0.08 | 0.02
3 | ФЕР46-04-008-01 Приказ Минстроя РФ от 30.01.14 №31/пр | Разборка покрытий кровель: из рулонных материалов | 100 м2 покрытия | 0.69 | 3874.16 | 534.03 |  | 1 Приказ №24-О от 15.04.2016г. ОЗП=29,78; ЭМ=12,89; ЗПМ=29,78; МАТ=11,89 | 2673.17 | 2304.69 | 368.48 |  | 14.38 | 9.92
3340.13
4 | ФЕР12-01-016-01 Приказ Минстроя РФ от 30.01.14 №31/пр | Огрунтовка оснований из бетона или раствора под водоизоляционный кровельный ковер: битумной грунтовкой с ее приготовлением | 100 м2 кровли | 0.69 | 3458.37 | 44.99 | 2252.56 | 1 Приказ №24-О от 15.04.2016г. ОЗП=29,78; ЭМ=12,89; ЗПМ=29,78; МАТ=11,89 | 2386.28 | 800.97 | 31.04 | 1554.27 | 4.46 | 3.08
1160.82
5 | ФЕР12-01-007-10 Приказ Минстроя РФ от 30.01.14 №31/пр | Комплекс работ по устройству кровель из наплавляемых рулонных материалов : в два слоя | 100 м2 кровли | 0.69 | 193151.34 | 1822 | 171993.48 | 1 Приказ №24-О от 15.04.2016г. ОЗП=29,78; ЭМ=12,89; ЗПМ=29,78; МАТ=11,89 | 133274.42 | 13341.74 | 1257.18 | 118675.5 | 74.29 | 51.26
[5 empty] | 19335.86 | 450.27 |  |  |  |  | 310.69 |  | 1.12 | 0.77
6 | ФЕР12-01-004-01 Приказ Минстроя РФ от 30.01.14 №31/пр | Устройство примыканий рулонных и мастичных кровель к стенам и парапетам высотой: до 600 мм без фартуков | 100 м примыканий | 0.23 | 56431.13 | 2342.11 | 46953.73 | 1 Приказ №24-О от 15.04.2016г. ОЗП=29,78; ЭМ=12,89; ЗПМ=29,78; МАТ=11,89 | 12979.16 | 1641.12 | 538.69 | 10799.35 | 26.1 | 6
[5 empty] | 7135.29 | 96.49 |  |  |  |  | 22.19 |  | 0.24 | 0.06
Замена трансформаторов
7 | ФЕРм08-01-062-02 Приказ Минстроя РФ от 30.01.14 №31/пр | Трансформатор силовой, автотрансформатор или масляный реактор, масса: до 3 т | 1 шт. | 2 | 13667.88 | 8494.02 |  | 1 Приказ №24-О от 15.04.2016г. ОЗП=29,78; ЭМ=12,89; ЗПМ=29,78; МАТ=11,89 | 27335.76 | 10347.72 | 16988.04 |  | 18.06 | 36.12
[5 empty] | 5173.86 | 1399.06 |  |  |  |  | 2798.12 |  | 3.48 | 6.96
8 | ФЕРм08-01-062-02 Приказ Минстроя РФ от 30.01.14 №31/пр | Трансформатор силовой, автотрансформатор или масляный реактор, масса: до 3 т | 1 шт. | 2 | 31245.36 | 14156.7 | 8465.56 | 1 Приказ №24-О от 15.04.2016г. ОЗП=29,78; ЭМ=12,89; ЗПМ=29,78; МАТ=11,89 | 62490.72 | 17246.2 | 28313.4 | 16931.12 | 30.1 | 60.2
[5 empty] | 8623.1 | 2331.77 |  |  |  |  | 4663.54 |  | 5.8 | 11.6
9 | Цена поставщика | ТМГ(ТМ)-СЭЩ-250/10-11-УХЛ1 6(10)/0,4 | шт | 1 | 456200 |  | 456200 |  | 456200 |  |  | 456200
10 | Цена поставщика | ТМГ(ТМ)-СЭЩ-160/10-11-УХЛ1 6(10)/0,4 | шт | 1 | 393800 |  | 393800 |  | 393800 |  |  | 393800
11 | ФЕРм08-01-065-01 Приказ Минстроя РФ от 30.01.14 №31/пр | Заливка: трансформаторов | 1 т | 0.06 | 5846.86 | 4833.11 | 8.08 | 1 Приказ №24-О от 15.04.2016г. ОЗП=29,78; ЭМ=12,89; ЗПМ=29,78; МАТ=11,89 | 350.81 | 60.34 | 289.99 | 0.48 | 3.51 | 0.21
[5 empty] | 1005.67 | 635.21 |  |  |  |  | 38.11 |  | 1.58 | 0.09
Итого прямые затраты по разделу в текущих ценах | [8 empty] | 1107929.47 | 50305.32 | 47821.15 | 1009803 |  | 184.75
[11 empty] | 7847.61 |  |  | 19.52
Накладные расходы | [8 empty] | 55368.99
Сметная прибыль | [8 empty] | 30331.72
Итого по разделу 1 ТП 9 | [8 empty] | 1193630.18 |  |  |  |  | 184.75
19.52
ИТОГИ ПО СМЕТЕ:
Итого прямые затраты по смете в текущих ценах | [8 empty] | 1107929.47 | 50305.32 | 47821.15 | 1009803 |  | 184.75
[11 empty] | 7847.61 |  |  | 19.52
Накладные расходы | [8 empty] | 55368.99
Сметная прибыль | [8 empty] | 30331.72
ВСЕГО по смете | [8 empty] | 1193630.18 |  |  |  |  | 184.75
19.52
Итого Строительные работы | [8 empty] | 203797.82 |  |  |  |  | 88.22
0.87
Итого Монтажные работы | [8 empty] | 989832.36 |  |  |  |  | 96.53
18.65
Итого | [8 empty] | 1193630.18 |  |  |  |  | 184.75
19.52
В том числе:
Материалы | [8 empty] | 1009803
Машины и механизмы | [8 empty] | 47821.15
ФОТ | [8 empty] | 58152.93
Накладные расходы | [8 empty] | 55368.99
Сметная прибыль | [8 empty] | 30331.72
ВСЕГО по смете | [8 empty] | 1193630.18 |  |  |  |  | 184.75
19.52